## Orçamento Sintético - EM BRANCO
|  |  | Obra | Bancos |  | B.D.I. |  | Encargos Sociais
|  |  | Obra de Construção do Sindcomércio Sesc Redenção | SINAPI - 06/2025 - Pará SBC - 06/2025 - Pará SICRO3 - 01/2025 - Pará ORSE - 05/2025 - Sergipe SEDOP - 02/2025 - Pará SEINFRA - 028 - Ceará SETOP - 01/2025 - Minas Gerais IOPES - 03/2025 - Espírito Santo SIURB - 01/2025 - São Paulo SIURB INFRA - 01/2025 - São Paulo SUDECAP - 04/2025 - Minas Gerais CPOS/CDHU - 04/2025 - São Paulo FDE - 04/2025 - São Paulo AGESUL - 01/2025 - Mato Grosso do Sul AGETOP CIVIL - 04/2025 - Goiás AGETOP RODOVIARIA - 04/2025 - Goiás EMOP - 05/2025 - Rio de Janeiro SCO - 05/2025 - Rio de Janeiro |  | 25,87% |  | Desonerado: embutido nos preços unitário dos insumos de mão de obra, de acordo com as bases.
Orçamento Sintético
Item | Código | Banco | Descrição | Und | Quant. | Valor Unit | Valor Unit com BDI | Total | Peso (%)
1 |  |  | SERVIÇOS PRELIMINARES |  | 1
1.1 |  |  | TAXAS |  | 1
1.1.1 | 016510 | SBC | A R T TABELA A DO CREA ACIMA DE R$15.000,00 | UN | 1
1.2 |  |  | CONSUMOS |  | 1
1.2.1 | 014015 | SBC | CONSUMO AGUA E ESGOTO OBRAS ATE 1.500m2 | MES | 12
1.2.2 | 014300 | SBC | CONSUMO DE ENERGIA (LUZ E FORCA) EM SERVICOS DE OBRAS | MES | 12
1.3 |  |  | ADMINISTRAÇÃO DE OBRA |  | 1
1.3.1 | 90778 | SINAPI | ENGENHEIRO CIVIL DE OBRA PLENO COM ENCARGOS COMPLEMENTARES | H | 2112
1.3.2 | 91677 | SINAPI | ENGENHEIRO ELETRICISTA COM ENCARGOS COMPLEMENTARES | H | 1056
1.3.3 | 100309 | SINAPI | TÉCNICO EM SEGURANÇA DO TRABALHO COM ENCARGOS COMPLEMENTARES | H | 2112
1.3.4 | 90780 | SINAPI | MESTRE DE OBRAS COM ENCARGOS COMPLEMENTARES | H | 2112
1.3.5 | 90766 | SINAPI | ALMOXARIFE COM ENCARGOS COMPLEMENTARES | H | 2112
1.3.6 | 88255 | SINAPI | AUXILIAR TÉCNICO DE ENGENHARIA COM ENCARGOS COMPLEMENTARES | H | 1056
1.4 |  |  | PROJETOS - AS BUILT |  | 1
1.4.1 | 000089 | SBC | PROJETO ""AS BUILT"" ARQUITETURA | m² | 606
1.4.2 | 0012 | Próprio | PROJETO "AS BUILT" DAS DISCIPLINAS COMPLEMENTARES (SBC 000517 MOD) | m² | 606
1.5 |  |  | LIMPEZA E LOCAÇÃO DE OBRA |  | 1
1.5.1 | 010009 | SEDOP | Locação da obra a trena | m² | 437.4
1.5.2 | 010008 | SEDOP | Limpeza do terreno | m² | 437.4
1.6 |  |  | INSTALAÇÕES DE CANTEIRO |  | 1
1.6.1 | 103689 | SINAPI | FORNECIMENTO E INSTALAÇÃO DE PLACA DE OBRA COM CHAPA GALVANIZADA E ESTRUTURA DE MADEIRA. AF_03/2022_PS | m² | 3
1.6.2 | 98459 | SINAPI | TAPUME COM TELHA METÁLICA. AF_03/2024 | m² | 44
1.6.3 | 010767 | SEDOP | Barracão de madeira (incl. instalações) | m² | 40
1.6.4 | 010005 | SEDOP | Barracão de madeira/Almoxarifado | m² | 60
1.6.5 | 061042 | SBC | ENTRADA ENERGIA BAIXA TENSAO COM MEDIDOR | UN | 1
1.7 |  |  | ANDAIMES |  | 1
1.7.1 | 05.006.0001-B | EMOP | LOCACAO DE ANDAIME COM ELEMENTOS TUBULARES SOBRE SAPATAS FIX AS,CONSIDERANDO-SE A AREA DA PROJECAO VERTICAL DO ANDAIME E PAGO PELO TEMPO NECESSARIO A SUA UTILIZACAO,EXCLUSIVE TRANSP ORTE DOS ELEMENTOS DO ANDAIME ATE A OBRA,PLATAFORMA OU PASSA RELA DE PINHO,MONTAGEM E DESMONTAGEM DOS ANDAIMES | M2XMES | 600
1.7.2 | 05.005.0013-A | EMOP | PLATAFORMA OU PASSARELA DE MADEIRA DE 1ª,CONSIDERANDO-SE APR OVEITAMENTO DA MADEIRA 40 VEZES,EXCLUSIVE ANDAIME OU OUTRO S UPORTE E MOVIMENTACAO(VIDE ITEM 05.008.0008) | m² | 424.2
1.7.3 | 97064 | SINAPI | MONTAGEM E DESMONTAGEM DE ANDAIME TUBULAR TIPO "TORRE" (EXCLUSIVE ANDAIME E LIMPEZA). AF_03/2024 | M | 300
1.7.4 | 04.020.0122-A | EMOP | TRANSPORTE DE ANDAIME TUBULAR,CONSIDERANDO-SE A AREA DE PROJ ECAO VERTICAL DO ANDAIME,EXCLUSIVE CARGA,DESCARGA E TEMPO DE ESPERA DO CAMINHAO(VIDE ITEM 04.021.0010) | M2XKM | 7500
1.7.5 | 04.021.0010-A | EMOP | CARGA E DESCARGA MANUAL DE ANDAIME TUBULAR,INCLUSIVE TEMPO D E ESPERA DO CAMINHAO,CONSIDERANDO-SE A AREA DE PROJECAO VERT ICAL | m² | 300
1.8 |  |  | PROTEÇÕES COLETIVAS E DE OBRA |  | 1
1.8.1 | 97039 | SINAPI | FECHAMENTO REMOVÍVEL DE VÃO DE PORTAS EM MADEIRA (VÃO DO ELEVADOR) - 1 MONTAGEM EM OBRA. AF_03/2024 | m² | 4
1.8.2 | 02.03.030 | CPOS/CDHU | PROTEÇÃO DE SUPERFÍCIES EM GERAL COM PLÁSTICO BOLHA | m² | 606
2 |  |  | SERVIÇOS INICIAIS |  | 1
2.1 |  |  | DEMOLIÇÕES, ESCAVAÇÕES E REATERRO |  | 1
2.1.1 | 104790 | SINAPI | DEMOLIÇÃO DE PISO DE CONCRETO SIMPLES, DE FORMA MECANIZADA COM MARTELETE, SEM REAPROVEITAMENTO. AF_09/2023 | m³ | 13.12
2.1.2 | 030675 | SEDOP | Escavação mecanizada | m³ | 656.1
2.1.3 | 104737 | SINAPI | REATERRO MANUAL DE VALAS, COM PLACA VIBRATÓRIA. AF_08/2023 | m³ | 393.66
2.2 |  |  | RETIRADA ENTULHO DURANTE A OBRA |  | 1
2.2.1 | 04.014.0095-A | EMOP | RETIRADA DE ENTULHO DE OBRA COM CACAMBA DE ACO TIPO CONTAINE R COM 5M3 DE CAPACIDADE,INCLUSIVE CARREGAMENTO,TRANSPORTE E DESCARREGAMENTO.CUSTO POR UNIDADE DE CACAMBA E INCLUI A TAX A PARA DESCARGA EM LOCAIS AUTORIZADOS | UN | 56
3 |  |  | INFRAESTRUTURA |  | 1
3.1 |  |  | ESTAQUEAMENTO |  | 1
3.1.1 | 0013 | Próprio | ESTACA HÉLICE CONTÍNUA, DIÂMETRO DE 30 CM, INCLUSO CONCRETO FCK=30MPA (EXCLUSIVE BOMBEAMENTO, MOBILIZAÇÃO, DESMOBILIZAÇÃO E ARMADURA). AF_12/2019 (SINAPI 100651 MOD) | M | 590
3.1.2 | 129 | ORSE | Bombeamento de concreto | m³ | 36.76
3.1.3 | 103673 | SINAPI | LANÇAMENTO COM USO DE BOMBA, ADENSAMENTO E ACABAMENTO DE CONCRETO EM ESTRUTURAS. AF_02/2022 | m³ | 36.76
3.1.4 | 041496 | SEDOP | Mobilização e desmobilização de equipamentos para estaca hélice contínua | un | 1
3.1.5 | 95601 | SINAPI | ARRASAMENTO MECANICO DE ESTACA DE CONCRETO ARMADO, DIAMETROS DE ATÉ 40 CM. AF_05/2021 | UN | 59
3.1.6 | 01.001.0151-A | EMOP | CONTROLE TECNOLOGICO DE OBRAS EM CONCRETO ARMADO CONSIDERAND O APENAS O CONTROLE DO CONCRETO E CONSTANDO DE COLETA,MOLDAG EM E CAPEAMENTO DE CORPOS DE PROVA,TRANSPORTE ATE 100KM,ENSA IOS DE RESISTENCIA A COMPRESSAO AOS 3, 7 E 28 DIAS E "SLUMP TEST",MEDIDO POR M3 DE CONCRETO COLOCADO NAS FORMAS TRANSPORTE PARA UMA DISTANCIA DE ATE 100KM | m³ | 36.76
3.2 |  |  | ARMADURA DAS ESTACAS |  | 1
3.2.1 | 96546 | SINAPI | ARMAÇÃO DE BLOCO UTILIZANDO AÇO CA-50 DE 10 MM - MONTAGEM. AF_01/2024 | KG | 132.8
3.2.2 | 96545 | SINAPI | ARMAÇÃO DE BLOCO UTILIZANDO AÇO CA-50 DE 8 MM - MONTAGEM. AF_01/2024 | KG | 38.8
3.2.3 | 96544 | SINAPI | ARMAÇÃO DE BLOCO UTILIZANDO AÇO CA-50 DE 6,3 MM - MONTAGEM. AF_01/2024 | KG | 556.3
3.2.4 | 104921 | SINAPI | ARMAÇÃO DE BLOCO, SAPATA ISOLADA, VIGA BALDRAME E SAPATA CORRIDA UTILIZANDO AÇO CA-50 DE 16 MM - MONTAGEM. AF_01/2024 | KG | 3992
3.3 |  |  | BLOCOS |  | 1
3.3.1 | 96531 | SINAPI | FABRICAÇÃO, MONTAGEM E DESMONTAGEM DE FÔRMA PARA BLOCO DE COROAMENTO, EM MADEIRA SERRADA, E=25 MM, 2 UTILIZAÇÕES. AF_01/2024 | m² | 52.94
3.3.2 | 96545 | SINAPI | ARMAÇÃO DE BLOCO UTILIZANDO AÇO CA-50 DE 8 MM - MONTAGEM. AF_01/2024 | KG | 158
3.3.3 | 96546 | SINAPI | ARMAÇÃO DE BLOCO UTILIZANDO AÇO CA-50 DE 10 MM - MONTAGEM. AF_01/2024 | KG | 1542.1
3.3.4 | 104921 | SINAPI | ARMAÇÃO DE BLOCO, SAPATA ISOLADA, VIGA BALDRAME E SAPATA CORRIDA UTILIZANDO AÇO CA-50 DE 16 MM - MONTAGEM. AF_01/2024 | KG | 1485.2
3.3.5 | 94974 | SINAPI | CONCRETO MAGRO PARA LASTRO, TRAÇO 1:4,5:4,5 (EM MASSA SECA DE CIMENTO/ AREIA MÉDIA/ BRITA 1) - PREPARO MANUAL. AF_05/2021 | m³ | 1.36
3.3.6 | 11.025.0012-A | EMOP | CONCRETO BOMBEADO,FCK=30MPA,COMPREENDENDO O FORNECIMENTO DE CONCRETO IMPORTADO DE USINA,COLOCACAO NAS FORMAS,ESPALHAMENT O,ADENSAMENTO MECANICO E ACABAMENTO 3%-DESGASTE DE FERRAMENTAS E EPI | m³ | 21.13
3.3.7 | 01.001.0151-A | EMOP | CONTROLE TECNOLOGICO DE OBRAS EM CONCRETO ARMADO CONSIDERAND O APENAS O CONTROLE DO CONCRETO E CONSTANDO DE COLETA,MOLDAG EM E CAPEAMENTO DE CORPOS DE PROVA,TRANSPORTE ATE 100KM,ENSA IOS DE RESISTENCIA A COMPRESSAO AOS 3, 7 E 28 DIAS E "SLUMP TEST",MEDIDO POR M3 DE CONCRETO COLOCADO NAS FORMAS TRANSPORTE PARA UMA DISTANCIA DE ATE 100KM | m³ | 21.13
3.4 |  |  | SAPATA CORRIDA |  | 1
3.4.1 | 96539 | SINAPI | FABRICAÇÃO, MONTAGEM E DESMONTAGEM DE FÔRMA PARA VIGA BALDRAME, EM CHAPA DE MADEIRA COMPENSADA RESINADA, E=17 MM, 2 UTILIZAÇÕES. AF_01/2024 | m² | 48
3.4.2 | 92762 | SINAPI | ARMAÇÃO DE PILAR OU VIGA DE ESTRUTURA CONVENCIONAL DE CONCRETO ARMADO UTILIZANDO AÇO CA-50 DE 10,0 MM - MONTAGEM. AF_06/2022 | KG | 1759.3
3.4.3 | 94974 | SINAPI | CONCRETO MAGRO PARA LASTRO, TRAÇO 1:4,5:4,5 (EM MASSA SECA DE CIMENTO/ AREIA MÉDIA/ BRITA 1) - PREPARO MANUAL. AF_05/2021 | m³ | 2
3.4.4 | 11.025.0012-A | EMOP | CONCRETO BOMBEADO,FCK=30MPA,COMPREENDENDO O FORNECIMENTO DE CONCRETO IMPORTADO DE USINA,COLOCACAO NAS FORMAS,ESPALHAMENT O,ADENSAMENTO MECANICO E ACABAMENTO 3%-DESGASTE DE FERRAMENTAS E EPI | m³ | 14.22
3.4.5 | 01.001.0151-A | EMOP | CONTROLE TECNOLOGICO DE OBRAS EM CONCRETO ARMADO CONSIDERAND O APENAS O CONTROLE DO CONCRETO E CONSTANDO DE COLETA,MOLDAG EM E CAPEAMENTO DE CORPOS DE PROVA,TRANSPORTE ATE 100KM,ENSA IOS DE RESISTENCIA A COMPRESSAO AOS 3, 7 E 28 DIAS E "SLUMP TEST",MEDIDO POR M3 DE CONCRETO COLOCADO NAS FORMAS TRANSPORTE PARA UMA DISTANCIA DE ATE 100KM | m³ | 14.22
3.5 |  |  | CINTAS |  | 1
3.5.1 | 96539 | SINAPI | FABRICAÇÃO, MONTAGEM E DESMONTAGEM DE FÔRMA PARA VIGA BALDRAME, EM CHAPA DE MADEIRA COMPENSADA RESINADA, E=17 MM, 2 UTILIZAÇÕES. AF_01/2024 | m² | 49.8
3.5.2 | 104921 | SINAPI | ARMAÇÃO DE BLOCO, SAPATA ISOLADA, VIGA BALDRAME E SAPATA CORRIDA UTILIZANDO AÇO CA-50 DE 16 MM - MONTAGEM. AF_01/2024 | KG | 294.6
3.5.3 | 92765 | SINAPI | ARMAÇÃO DE PILAR OU VIGA DE ESTRUTURA CONVENCIONAL DE CONCRETO ARMADO UTILIZANDO AÇO CA-50 DE 20,0 MM - MONTAGEM. AF_06/2022 | KG | 499.5
3.5.4 | 92762 | SINAPI | ARMAÇÃO DE PILAR OU VIGA DE ESTRUTURA CONVENCIONAL DE CONCRETO ARMADO UTILIZANDO AÇO CA-50 DE 10,0 MM - MONTAGEM. AF_06/2022 | KG | 72
3.5.5 | 92761 | SINAPI | ARMAÇÃO DE PILAR OU VIGA DE ESTRUTURA CONVENCIONAL DE CONCRETO ARMADO UTILIZANDO AÇO CA-50 DE 8,0 MM - MONTAGEM. AF_06/2022 | KG | 102.7
3.5.6 | 92760 | SINAPI | ARMAÇÃO DE PILAR OU VIGA DE ESTRUTURA CONVENCIONAL DE CONCRETO ARMADO UTILIZANDO AÇO CA-50 DE 6,3 MM - MONTAGEM. AF_06/2022 | KG | 278.7
3.5.7 | 11.025.0012-A | EMOP | CONCRETO BOMBEADO,FCK=30MPA,COMPREENDENDO O FORNECIMENTO DE CONCRETO IMPORTADO DE USINA,COLOCACAO NAS FORMAS,ESPALHAMENT O,ADENSAMENTO MECANICO E ACABAMENTO 3%-DESGASTE DE FERRAMENTAS E EPI | m³ | 11.57
3.5.8 | 01.001.0151-A | EMOP | CONTROLE TECNOLOGICO DE OBRAS EM CONCRETO ARMADO CONSIDERAND O APENAS O CONTROLE DO CONCRETO E CONSTANDO DE COLETA,MOLDAG EM E CAPEAMENTO DE CORPOS DE PROVA,TRANSPORTE ATE 100KM,ENSA IOS DE RESISTENCIA A COMPRESSAO AOS 3, 7 E 28 DIAS E "SLUMP TEST",MEDIDO POR M3 DE CONCRETO COLOCADO NAS FORMAS TRANSPORTE PARA UMA DISTANCIA DE ATE 100KM | m³ | 11.57
4 |  |  | SUPERESTRUTURA |  | 1
4.1 |  |  | VIGAS |  | 1
4.1.1 | 92264 | SINAPI | FABRICAÇÃO DE FÔRMA PARA PILARES E ESTRUTURAS SIMILARES, EM CHAPA DE MADEIRA COMPENSADA PLASTIFICADA, E = 18 MM. AF_09/2020 | m² | 848.7
4.1.2 | 92760 | SINAPI | ARMAÇÃO DE PILAR OU VIGA DE ESTRUTURA CONVENCIONAL DE CONCRETO ARMADO UTILIZANDO AÇO CA-50 DE 6,3 MM - MONTAGEM. AF_06/2022 | KG | 2024.8
4.1.3 | 92761 | SINAPI | ARMAÇÃO DE PILAR OU VIGA DE ESTRUTURA CONVENCIONAL DE CONCRETO ARMADO UTILIZANDO AÇO CA-50 DE 8,0 MM - MONTAGEM. AF_06/2022 | KG | 268.4
4.1.4 | 92762 | SINAPI | ARMAÇÃO DE PILAR OU VIGA DE ESTRUTURA CONVENCIONAL DE CONCRETO ARMADO UTILIZANDO AÇO CA-50 DE 10,0 MM - MONTAGEM. AF_06/2022 | KG | 646.7
4.1.5 | 92763 | SINAPI | ARMAÇÃO DE PILAR OU VIGA DE ESTRUTURA CONVENCIONAL DE CONCRETO ARMADO UTILIZANDO AÇO CA-50 DE 12,5 MM - MONTAGEM. AF_06/2022 | KG | 444.5
4.1.6 | 104921 | SINAPI | ARMAÇÃO DE BLOCO, SAPATA ISOLADA, VIGA BALDRAME E SAPATA CORRIDA UTILIZANDO AÇO CA-50 DE 16 MM - MONTAGEM. AF_01/2024 | KG | 4804.8
4.1.7 | 11.025.0012-A | EMOP | CONCRETO BOMBEADO,FCK=30MPA,COMPREENDENDO O FORNECIMENTO DE CONCRETO IMPORTADO DE USINA,COLOCACAO NAS FORMAS,ESPALHAMENT O,ADENSAMENTO MECANICO E ACABAMENTO 3%-DESGASTE DE FERRAMENTAS E EPI | m³ | 81.1
4.1.8 | 01.001.0151-A | EMOP | CONTROLE TECNOLOGICO DE OBRAS EM CONCRETO ARMADO CONSIDERAND O APENAS O CONTROLE DO CONCRETO E CONSTANDO DE COLETA,MOLDAG EM E CAPEAMENTO DE CORPOS DE PROVA,TRANSPORTE ATE 100KM,ENSA IOS DE RESISTENCIA A COMPRESSAO AOS 3, 7 E 28 DIAS E "SLUMP TEST",MEDIDO POR M3 DE CONCRETO COLOCADO NAS FORMAS TRANSPORTE PARA UMA DISTANCIA DE ATE 100KM | m³ | 81.1
4.2 |  |  | PILARES |  | 1
4.2.1 | 92264 | SINAPI | FABRICAÇÃO DE FÔRMA PARA PILARES E ESTRUTURAS SIMILARES, EM CHAPA DE MADEIRA COMPENSADA PLASTIFICADA, E = 18 MM. AF_09/2020 | m² | 287.9
4.2.2 | 92760 | SINAPI | ARMAÇÃO DE PILAR OU VIGA DE ESTRUTURA CONVENCIONAL DE CONCRETO ARMADO UTILIZANDO AÇO CA-50 DE 6,3 MM - MONTAGEM. AF_06/2022 | KG | 995.9
4.2.3 | 92762 | SINAPI | ARMAÇÃO DE PILAR OU VIGA DE ESTRUTURA CONVENCIONAL DE CONCRETO ARMADO UTILIZANDO AÇO CA-50 DE 10,0 MM - MONTAGEM. AF_06/2022 | KG | 656.2
4.2.4 | 92763 | SINAPI | ARMAÇÃO DE PILAR OU VIGA DE ESTRUTURA CONVENCIONAL DE CONCRETO ARMADO UTILIZANDO AÇO CA-50 DE 12,5 MM - MONTAGEM. AF_06/2022 | KG | 121.5
4.2.5 | 104921 | SINAPI | ARMAÇÃO DE BLOCO, SAPATA ISOLADA, VIGA BALDRAME E SAPATA CORRIDA UTILIZANDO AÇO CA-50 DE 16 MM - MONTAGEM. AF_01/2024 | KG | 2553.3
4.2.6 | 11.025.0012-A | EMOP | CONCRETO BOMBEADO,FCK=30MPA,COMPREENDENDO O FORNECIMENTO DE CONCRETO IMPORTADO DE USINA,COLOCACAO NAS FORMAS,ESPALHAMENT O,ADENSAMENTO MECANICO E ACABAMENTO 3%-DESGASTE DE FERRAMENTAS E EPI | m³ | 20.5
4.2.7 | 01.001.0151-A | EMOP | CONTROLE TECNOLOGICO DE OBRAS EM CONCRETO ARMADO CONSIDERAND O APENAS O CONTROLE DO CONCRETO E CONSTANDO DE COLETA,MOLDAG EM E CAPEAMENTO DE CORPOS DE PROVA,TRANSPORTE ATE 100KM,ENSA IOS DE RESISTENCIA A COMPRESSAO AOS 3, 7 E 28 DIAS E "SLUMP TEST",MEDIDO POR M3 DE CONCRETO COLOCADO NAS FORMAS TRANSPORTE PARA UMA DISTANCIA DE ATE 100KM | m³ | 20.5
4.3 |  |  | LAJES |  | 1
4.3.1 | 92267 | SINAPI | FABRICAÇÃO DE FÔRMA PARA LAJES, EM CHAPA DE MADEIRA COMPENSADA RESINADA, E = 17 MM. AF_09/2020 | m² | 516.27
4.3.2 | 101792 | SINAPI | ESCORAMENTO DE FÔRMAS DE LAJE EM MADEIRA NÃO APARELHADA, PÉ-DIREITO SIMPLES, INCLUSO TRAVAMENTO, 4 UTILIZAÇÕES. AF_09/2020 | m³ | 1548.81
4.3.3 | 92770 | SINAPI | ARMAÇÃO DE LAJE DE ESTRUTURA CONVENCIONAL DE CONCRETO ARMADO UTILIZANDO AÇO CA-50 DE 8,0 MM - MONTAGEM. AF_06/2022 | KG | 1635.04
4.3.4 | 92769 | SINAPI | ARMAÇÃO DE LAJE DE ESTRUTURA CONVENCIONAL DE CONCRETO ARMADO UTILIZANDO AÇO CA-50 DE 6,3 MM - MONTAGEM. AF_06/2022 | KG | 2320.01
4.3.5 | 92771 | SINAPI | ARMAÇÃO DE LAJE DE ESTRUTURA CONVENCIONAL DE CONCRETO ARMADO UTILIZANDO AÇO CA-50 DE 10,0 MM - MONTAGEM. AF_06/2022 | KG | 614
4.3.6 | 92772 | SINAPI | ARMAÇÃO DE LAJE DE ESTRUTURA CONVENCIONAL DE CONCRETO ARMADO UTILIZANDO AÇO CA-50 DE 12,5 MM - MONTAGEM. AF_06/2022 | KG | 930
4.3.7 | 94974 | SINAPI | CONCRETO MAGRO PARA LASTRO, TRAÇO 1:4,5:4,5 (EM MASSA SECA DE CIMENTO/ AREIA MÉDIA/ BRITA 1) - PREPARO MANUAL. AF_05/2021 | m³ | 0.99
4.3.8 | 11.025.0012-A | EMOP | CONCRETO BOMBEADO,FCK=30MPA,COMPREENDENDO O FORNECIMENTO DE CONCRETO IMPORTADO DE USINA,COLOCACAO NAS FORMAS,ESPALHAMENT O,ADENSAMENTO MECANICO E ACABAMENTO 3%-DESGASTE DE FERRAMENTAS E EPI | m³ | 80.59
4.3.9 | 01.001.0151-A | EMOP | CONTROLE TECNOLOGICO DE OBRAS EM CONCRETO ARMADO CONSIDERAND O APENAS O CONTROLE DO CONCRETO E CONSTANDO DE COLETA,MOLDAG EM E CAPEAMENTO DE CORPOS DE PROVA,TRANSPORTE ATE 100KM,ENSA IOS DE RESISTENCIA A COMPRESSAO AOS 3, 7 E 28 DIAS E "SLUMP TEST",MEDIDO POR M3 DE CONCRETO COLOCADO NAS FORMAS TRANSPORTE PARA UMA DISTANCIA DE ATE 100KM | m³ | 80.59
4.4 |  |  | ESTRUTURA METÁLICA MARQUISE |  | 1
4.4.1 | 11.016.0100-A | EMOP | ESTRUTURA METALICA,COM ACO ASTM A-572,PARA ESTRUTURA DE EDIF ICACOES,PILARES,VIGAS PRINCIPAIS E SECUNDARIAS,ESCADAS,PATAM ARES E CHAPAS DAS BASES DA FUNDACAO,PERDAS E PINTURA DE TRAT AMENTO,INCLUSIVE FORNECIMENTO DE TODOS OS MATERIAIS PARA LIG ACOES E FIXACOES E MONTAGEM OS PRESSAO, CONST.NAVAIS, ACOS FUND.ACOS DESC.C/DIAM.4MM NHO PADRAO, BORDAS UNIV., PRECO DE USINA, C/ESPES. 09,5MM X2.1/2") BOZZI OU SIMILAR AIS DESONERADOS OCIAIS DESONERADOS , INCLUSIVE ENCARGOS SOCIAIS DESONERADOS IS DESONERADOS 31CV (CP) 31CV (CI) | KG | 567
4.4.2 | 2408149 | SICRO3 | Estrutura em perfil de aço ASTM A36 corte, solda e montagem - fornecimento e instalação | kg | 28.35
4.4.3 | 11.015.0020-A | EMOP | GROUT (ARGAMASSA FLUIDA DE ELEVADA RESISTENCIA) COM PEDRISCO (30% EM PESO),INCLUSIVE PREPARO,LANCAMENTO E FORNECIMENTO DOS MATERIAIS | m³ | 0.1
5 |  |  | CISTERNA |  | 1
5.1 | 92264 | SINAPI | FABRICAÇÃO DE FÔRMA PARA PILARES E ESTRUTURAS SIMILARES, EM CHAPA DE MADEIRA COMPENSADA PLASTIFICADA, E = 18 MM. AF_09/2020 | m² | 67.56
5.2 | 92770 | SINAPI | ARMAÇÃO DE LAJE DE ESTRUTURA CONVENCIONAL DE CONCRETO ARMADO UTILIZANDO AÇO CA-50 DE 8,0 MM - MONTAGEM. AF_06/2022 | KG | 785.64
5.3 | 92771 | SINAPI | ARMAÇÃO DE LAJE DE ESTRUTURA CONVENCIONAL DE CONCRETO ARMADO UTILIZANDO AÇO CA-50 DE 10,0 MM - MONTAGEM. AF_06/2022 | KG | 77.2
5.4 | 92772 | SINAPI | ARMAÇÃO DE LAJE DE ESTRUTURA CONVENCIONAL DE CONCRETO ARMADO UTILIZANDO AÇO CA-50 DE 12,5 MM - MONTAGEM. AF_06/2022 | KG | 5.66
5.5 | 94974 | SINAPI | CONCRETO MAGRO PARA LASTRO, TRAÇO 1:4,5:4,5 (EM MASSA SECA DE CIMENTO/ AREIA MÉDIA/ BRITA 1) - PREPARO MANUAL. AF_05/2021 | m³ | 0.33
5.6 | 11.025.0012-A | EMOP | CONCRETO BOMBEADO,FCK=30MPA,COMPREENDENDO O FORNECIMENTO DE CONCRETO IMPORTADO DE USINA,COLOCACAO NAS FORMAS,ESPALHAMENT O,ADENSAMENTO MECANICO E ACABAMENTO 3%-DESGASTE DE FERRAMENTAS E EPI | m³ | 8.75
5.7 | 01.001.0151-A | EMOP | CONTROLE TECNOLOGICO DE OBRAS EM CONCRETO ARMADO CONSIDERAND O APENAS O CONTROLE DO CONCRETO E CONSTANDO DE COLETA,MOLDAG EM E CAPEAMENTO DE CORPOS DE PROVA,TRANSPORTE ATE 100KM,ENSA IOS DE RESISTENCIA A COMPRESSAO AOS 3, 7 E 28 DIAS E "SLUMP TEST",MEDIDO POR M3 DE CONCRETO COLOCADO NAS FORMAS TRANSPORTE PARA UMA DISTANCIA DE ATE 100KM | m³ | 8.75
6 |  |  | ESCADA METÁLICA |  | 1
6.1 | 11.016.0100-A | EMOP | ESTRUTURA METALICA,COM ACO ASTM A-572,PARA ESTRUTURA DE EDIF ICACOES,PILARES,VIGAS PRINCIPAIS E SECUNDARIAS,ESCADAS,PATAM ARES E CHAPAS DAS BASES DA FUNDACAO,PERDAS E PINTURA DE TRAT AMENTO,INCLUSIVE FORNECIMENTO DE TODOS OS MATERIAIS PARA LIG ACOES E FIXACOES E MONTAGEM OS PRESSAO, CONST.NAVAIS, ACOS FUND.ACOS DESC.C/DIAM.4MM NHO PADRAO, BORDAS UNIV., PRECO DE USINA, C/ESPES. 09,5MM X2.1/2") BOZZI OU SIMILAR AIS DESONERADOS OCIAIS DESONERADOS , INCLUSIVE ENCARGOS SOCIAIS DESONERADOS IS DESONERADOS 31CV (CP) 31CV (CI) | KG | 642
6.2 | 2408149 | SICRO3 | Estrutura em perfil de aço ASTM A36 corte, solda e montagem - fornecimento e instalação | kg | 580.2
6.3 | 11.015.0020-A | EMOP | GROUT (ARGAMASSA FLUIDA DE ELEVADA RESISTENCIA) COM PEDRISCO (30% EM PESO),INCLUSIVE PREPARO,LANCAMENTO E FORNECIMENTO DOS MATERIAIS | m³ | 0.15
6.4 | 8759 | ORSE | Corrimão em aço inox ø=1 1/2", duplo, h=90cm | m | 15.27
7 |  |  | ALVENARIAS E DIVISÓRIAS |  | 1
7.1 | 103333 | SINAPI | ALVENARIA DE VEDAÇÃO DE BLOCOS CERÂMICOS FURADOS NA HORIZONTAL DE 9X14X19 CM (ESPESSURA 9 CM) E ARGAMASSA DE ASSENTAMENTO COM PREPARO MANUAL. AF_12/2021 | m² | 1355.16
7.2 | Própria | Próprio | PAREDE PARA SISTEMA STEEL FRAME, COMPOSTA POR 2 PLACAS DE GESSO ACARTONADO , STANDARD (ST), 1 DE CADA LADO, COR BRANCA, E = 12,5MM, 1200 X 2400MM (LXC). FORNECIMENTO E INSTALAÇÃO. | m² | 227.9
7.3 | 12.016.0026-A | EMOP | PAREDE DRYWALL ESP.78MM,ESTRUT.MONTANTES AUTOPORTANTES 48MM, ESPACADOS ENTRE SI A CADA 400MM,GUIAS HORIZONTAIS 48MM,AMBOS ACO GALV.ESP.0,5MM,C/DUAS CHAPAS GESSO ACARTONADO,RU(RESIST ENTE UMIDADE),ADICAO DE LA MINERAL,ESP.15MM,LARG.1200MM,C/TR ATAMENTO JUNTAS C/MASSA E FITA P/UNIF.DA SUPERF.DAS CHAPAS D E GESSO ACARTONADO.APLIC.EM AREA SECA E UMIDA.FORN.E COLOC. 0MM, 1200X2400MM (LXC) ROPILENO, EM ROLO, DENSIDADE DE 32KGM3, ESP=50MM NTAS DE CHAPA DE GESSO PARA DRYWALL PIDA,P/TRAT. DE JUNTAS DE CHAPA DE GESSO(C/ADICAO DE AGUA) E DRYWALL, ESP=0,5MM, 48X3000MM (LXC) PAREDE DRYWALL, ESP=0,5MM, 48X3000MM (LXC) PONTA AGULHA (TA), COMPRIMENTO 25MM RIMENTO DE HASTE=27MM (ACAO INDIRETA) , INCLUSIVE ENCARGOS SOCIAIS DESONERADOS GOS SOCIAIS DESONERADOS | m² | 8.59
7.4 | Próprio | Próprio | PAREDE PARA SISTEMA STEEL FRAME, COMPOSTA POR PLACA DE GESSO ACARTONADO , 1 STANDARD (ST) + 1 RU, COR BRANCA, E = 12,5MM, 1200 X 2400MM (LXC). FORNECIMENTO E INSTALAÇÃO. | m² | 6.79
7.5 | 090043 | SBC | DIVISORIA SANITARIA DE GRANITO E+3CM H=1,80 COM FERRAGENS | m² | 27.37
8 |  |  | REVESTIMENTO |  | 1
8.1 |  |  | PISO |  | 1
8.1.1 | 87622 | SINAPI | CONTRAPISO EM ARGAMASSA TRAÇO 1:4 (CIMENTO E AREIA), PREPARO MANUAL, APLICADO EM ÁREAS SECAS SOBRE LAJE, ADERIDO, ACABAMENTO NÃO REFORÇADO, ESPESSURA 2CM. AF_07/2021 | m² | 300.46
8.1.2 | 13.331.0020-A | EMOP | REVESTIMENTO DE PISO CERAMICO EM PORCELANATO,ACABAMENTO DA B ORDA RETIFICADO,NO FORMATO (90X90)CM,PARA USO EM AREAS COMER CIAIS COM TRAFEGO INTENSO,CONFORME ABNT NBR ISO 13006,ASSENT E EM SUPERFICIE NIVELADA COM ARGAMASSA COLANTE E REJUNTAMENT O PRONTO ERADOS GOS SOCIAIS DESONERADOS COMERCIAIS TRAFEGO INTENSO,(90X90)CM,ABNT NBR ISO 13006 | m² | 243.43
8.1.3 | 170166 | SBC | PORCELANATO 100x100cm RETIFICADO CIMENTO DETROIT AL ACETINAD | m² | 109.08
8.1.4 | 54.04.392 | CPOS/CDHU | PISO EM PLACA DE CONCRETO PERMEÁVEL DRENANTE, COR NATURAL | m² | 74.66
8.1.5 | 84179 | SINAPI | CARPETE NYLON ESPESSURA 6MM, COLOCADO SOBRE ARGAMASSA TRACO 1:4 (CIMENTO E AREIA) | m² | 75.14
8.1.6 | ES 31.07.0500 | SCO | Deck em madeira plastica PEAD (polietileno de alta densidade) 100% reciclavel POLY RIO ou similar, perfil 100x30mm goivetado para encaixar os espacadores para a fixacao da forracao modos que o parafuso nao fique aparente e 50x25mm transversais para granzepe, os granzepes devem ser apoiados sobre uma base estrutural. Fornecimento e instalacao.(desonerado) | m² | 22.54
8.1.7 | 101727 | SINAPI | PISO VINÍLICO SEMI-FLEXÍVEL EM PLACAS, PADRÃO LISO, ESPESSURA 3,2 MM, FIXADO COM COLA. AF_09/2020 | m² | 91.07
8.1.8 | 130830 | SEDOP | PEDRA SOLOMITA BRANCA Nº2 PARA PAISAGISMO. | m² | 15.09
8.1.9 | 98679 | SINAPI | PISO CIMENTADO, TRAÇO 1:3 (CIMENTO E AREIA), ACABAMENTO LISO, ESPESSURA 2,0 CM, PREPARO MECÂNICO DA ARGAMASSA. AF_09/2020 | m² | 67.18
8.1.10 | 98671 | SINAPI | PISO EM GRANITO APLICADO EM AMBIENTES INTERNOS. AF_09/2020 | m² | 14.28
8.1.11 | 100324 | SINAPI | BRITA N.1, APLICADO EM PISOS OU LAJES, ESPESSURA DE *10 CM*. AF_01/2024 | m³ | 3.56
8.1.12 | 170214 | SBC | PISO ELEVADO ESTRUTURA MALHA LOGARINA REVESTIMENTO VINILICO | m² | 10.89
8.1.13 | 170172 | SBC | PISO ELEVADO COM ESTRUTURA EM METÁLICA, REVESTIDO EM PORCELANATO (90X90)CM. FORNECIMENTO E INSTALAÇÃO. | m² | 22.63
8.1.14 | 98553 | SINAPI | IMPERMEABILIZAÇÃO DE SUPERFÍCIE COM MEMBRANA À BASE DE POLIURETANO, 2 DEMÃOS. AF_09/2023 | m² | 237.72
8.2 |  |  | PAREDE |  | 1
8.2.1 | 120125 | SBC | PAINEIS MDF+LAMINADO M-975 APLICADO EM PAREDES | m² | 74.17
8.2.2 | 13833 | ORSE | Revestimento 100 x 100cm, tipo porcelanato esmaltado, linha Cassini Gris ac, eliane ou similar, aplicado com argamassa industrializada ac-iii, rejuntado, exclusive regularização de base ou emboço | m² | 39.6
8.2.3 | 12418 | ORSE | Revestimento cerâmico para piso ou parede, 30 x 60 cm, linha cetim bianco ou similar, Portobello ou similar, aplicado com argamassa industrializada ac-i, rejuntado, exclusive regularização de base ou emboço | m² | 324.96
8.2.4 | 10353 | ORSE | Fornecimento e instalação de brises de ângulo fixo ou móvel, em alumínio, Luxalon Termobrise 335, com pintura a base de poliester, inclusive acessórios | m² | 20.21
8.2.5 | 061458 | SEDOP | Painel em ACM - Estruturado (fachadas) | m² | 12.87
8.2.6 | 130716 | SEDOP | PORCELANATO ANGOLI BLU 32X60 cm | m² | 18.89
9 |  |  | PINTURA E ACABAMENTO |  | 1
9.1 | 151285 | SEDOP | Latex acrílica acetinada c/ massa e selador, em três demãos - interna e externa | m² | 1433.59
10 |  |  | FORRO |  | 1
10.1 | 96113 | SINAPI | FORRO EM PLACAS DE GESSO, PARA AMBIENTES COMERCIAIS. AF_08/2023_PS | m² | 106.34
10.2 | 13.196.0085-A | EMOP | FORRO ESTRUTURADO MONOLITICO C/PLACA GESSO ACARTONADO, TIPO RU(RESISTENTE A UMIDADE), APLICADO SIST.DRYWALL,LARG.1200MM,ES P.12,5MM,C/TRAT.DE JUNTAS P/UNIFORMIZACAO DA SUPERFICIE,SEND O APARAFUSADA EM ESTRUT.ACO GALV.SUSPENSA POR MEIO DE PENDUR AIS FIXADOS EM ESTRUTURA SUPERIOR,COM O PERIMETRO EXECUTADO COM CANTONEIRAS DE ACO GALVANIZADO.FORNECIMENTO E COLOCACAO 5MM, 1200X2400MM (LXC) NTAS DE CHAPA DE GESSO PARA DRYWALL PIDA,P/TRAT. DE JUNTAS DE CHAPA DE GESSO(C/ADICAO DE AGUA) L, ESP=0,5MM, 25X30X3000MM (LXC) 000MM (LXC) PONTA AGULHA (TA), COMPRIMENTO 25MM RIMENTO DE HASTE=27MM (ACAO INDIRETA) , INCLUSIVE ENCARGOS SOCIAIS DESONERADOS GOS SOCIAIS DESONERADOS | m² | 26.69
10.3 | 13.190.0015-A | EMOP | FORRO TERMOACUSTICO COM PAINEL DE LA DE VIDRO,REVESTIDO POR PELICULAS DE PVC MICROPERFURADAS,SOBRE PERFIS METALICOS,COM TIRANTES RIGIDOS,EM PLACA DE 1250X625X15MM.FORNECIMENTO E CO LOCACAO OPERF.,PERFIS METAL.C/TIRANTES (1250X625X15)MM FORN.E COLOC | m² | 434.4
11 |  |  | RODAPÉ E SOLEIRAS |  | 1
11.1 | 120770 | SEDOP | Rodape em Porcelanato | m | 191.97
11.2 | 1701000210 | AGESUL | PERFIL REDUTOR METALICO PARA PISO, INSTALADO COM POLIURETANO | M | 1.8
11.3 | 98688 | SINAPI | RODAPÉ EM POLIESTIRENO.. AF_09/2020 | M | 39.64
11.4 | 98689 | SINAPI | SOLEIRA EM GRANITO, LARGURA 15 CM, ESPESSURA 2,0 CM. AF_09/2020 | M | 36.4
12 |  |  | COBERTURA E IMPERMEABILIZAÇÃO |  | 1
12.1 | 080703 | SEDOP | Manta asfáltica SBS-4mm c/ filme de polietileno | m² | 172.97
12.2 | 98567 | SINAPI | PROTEÇÃO MECÂNICA DE SUPERFICIE HORIZONTAL COM ARGAMASSA DE CIMENTO E AREIA, TRAÇO 1:3, E=4CM. AF_09/2023 | m² | 172.97
12.3 | 071510 | SEDOP | Cobertura -Telha termoacústica e=30mm chapa chapa com isolamento empoliisocianurato (PIR) | m² | 209.16
12.4 | 94231 | SINAPI | RUFO EM CHAPA DE AÇO GALVANIZADO NÚMERO 24, CORTE DE 25 CM, INCLUSO TRANSPORTE VERTICAL. AF_07/2019 | M | 12.2
12.5 | 160362 | SBC | IMPERMEABILIZACAO CALHA DE CONCRETO | m² | 38.5
12.6 |  |  | ESTRUTURA DA COBERTURA |  | 1
12.6.1 | 150204 | AGETOP CIVIL | ESTRUTURA METÁLICA CONVENCIONAL EM AÇO DO TIPO MR-250 / ASTM A36 COM FUNDO ANTICORROSIVO | Kg | 4391.51
12.6.2 | 11.015.0020-A | EMOP | GROUT (ARGAMASSA FLUIDA DE ELEVADA RESISTENCIA) COM PEDRISCO (30% EM PESO),INCLUSIVE PREPARO,LANCAMENTO E FORNECIMENTO DOS MATERIAIS | m³ | 0.15
13 |  |  | ESQUADRIAS |  | 1
13.1 |  |  | DE MADEIRA |  | 1
13.1.1 | 091506 | SEDOP | Porta miolo madeira, acabamento em MDF c/ ferragens de correr | m² | 2.1
13.1.2 | 091505 | SEDOP | Porta miolo madeira, acabamento em MDF c/ ferragens de abrir | m² | 31.29
13.1.3 | 111832 | SBC | PORTA ACÚSTICA DUPLA (1,75x2,10)m, METÁLICA COM REVESTIMENTO LAMINADO, ATENUAÇÃO DE 34dB, COM BARRA ANTI-PÂNICO. | UN | 1
13.1.4 | 0015 | Próprio | PORTA SIMPLES DE GIRO 90° EM MDF COM VISOR DE VIDRO, INCLUSIVE FERRAGENS. FORNECIMENTO E INSTALAÇÃO. (SINAPI 102242 MOD) | M² | 1.89
13.1.5 | 102197 | SINAPI | PINTURA FUNDO NIVELADOR ALQUÍDICO BRANCO EM MADEIRA. AF_01/2021 | m² | 88.2
13.1.6 | 180040 | SBC | PINTURA ESMALTE MADEIRAS E METAIS | m² | 88.2
13.2 |  |  | DE ALUMINIO |  | 1
13.2.1 | 1101004036 | AGESUL | PORTA DE GIRO EM ALUMINIO, ACABAMENTO ANODIZADO FOSCO NA COR PRETA/BRANCA, CONTRAMARCO - FORNECIMENTO E INSTALACAO | m² | 3.36
13.2.2 | 25.02.211 | CPOS/CDHU | PORTA VENEZIANA DE ABRIR EM ALUMÍNIO - COR BRANCA | m² | 20.4
13.2.3 | 25.02.010 | CPOS/CDHU | PORTA DE ENTRADA DE ABRIR EM ALUMÍNIO COM VIDRO | m² | 9.93
13.2.4 | 120421 | SBC | QUADRO/MOLDURA 15cm PARA REQUADRO CAIXILHO GRANITO COLADO | M | 8.36
13.2.5 | 112612 | SBC | JANELA MAXIM-AIR ALUMINIO PINTURA ELETROSTATICA BRANCA | m² | 8.64
13.2.6 | 112604 | SBC | JANELA DE CORRER ALUMINIO PINTURA ELETROSTATICA BRANCA | m² | 14
13.2.7 | 091518 | SEDOP | Pele de vidro ( Painel fixo) | m² | 14.23
13.2.8 | 14026 | ORSE | Janela basculante em alumínio pintura eletrostatica, cor branca, com vidro de4mm liso incolor | m² | 0.84
13.2.9 | 112120 | SBC | CAIXILHO ALUMINIO FIXO | m² | 5.04
13.3 |  |  | DE FERRO/AÇO |  | 1
13.3.1 | 102082 | SINAPI | ESCADA TIPO MARINHEIRO EM TUBO ACO GALVANIZADO 1 1/2", COM GUARDA-CORPO, PARA ALTURAS MAIORES QUE 3 M, FIXADA COM CHUMBADOR MECÂNICO. AF_11/2020 | M | 7
13.3.2 | 100758 | SINAPI | PINTURA COM TINTA ALQUÍDICA DE ACABAMENTO (ESMALTE SINTÉTICO ACETINADO) APLICADA A ROLO OU PINCEL SOBRE SUPERFÍCIES METÁLICAS (EXCETO PERFIL) EXECUTADO EM OBRA (02 DEMÃOS). AF_01/2020 | m² | 10.5
13.3.3 | 14.002.0235-A | EMOP | PROTECAO PARA PORTA DE ACO INOX ESCOVADO,CHAPA N°14,COM 90CM DE ALTURA.FORNECIMENTO E COLOCACAO CARGOS SOCIAIS DESONERADOS GOS SOCIAIS DESONERADOS | M | 1.6
13.4 |  |  | VIDRO |  | 1
13.4.1 | 102162 | SINAPI | INSTALAÇÃO DE VIDRO LISO INCOLOR, E = 4 MM, EM ESQUADRIA DE ALUMÍNIO OU PVC, FIXADO COM BAGUETE. AF_01/2021_PS | m² | 21.22
14 |  |  | APARELHOS SANITÁRIOS |  | 1
14.1 | 86931 | SINAPI | VASO SANITÁRIO SIFONADO COM CAIXA ACOPLADA LOUÇA BRANCA, INCLUSO ENGATE FLEXÍVEL EM PLÁSTICO BRANCO, 1/2 X 40CM - FORNECIMENTO E INSTALAÇÃO. AF_01/2020 | UN | 14
14.2 | 190787 | SEDOP | Cuba de louça de embutir | un | 10
14.3 | 86872 | SINAPI | TANQUE DE LOUÇA BRANCA COM COLUNA, 30L OU EQUIVALENTE - FORNECIMENTO E INSTALAÇÃO. AF_01/2020 | UN | 1
14.4 | 86936 | SINAPI | CUBA DE EMBUTIR DE AÇO INOXIDÁVEL MÉDIA, INCLUSO VÁLVULA TIPO AMERICANA E SIFÃO TIPO GARRAFA EM METAL CROMADO - FORNECIMENTO E INSTALAÇÃO. AF_01/2020 | UN | 5
14.5 | 100858 | SINAPI | MICTÓRIO SIFONADO LOUÇA BRANCA - PADRÃO MÉDIO - FORNECIMENTO E INSTALAÇÃO. AF_01/2020 | UN | 2
14.6 | 86942 | SINAPI | LAVATÓRIO LOUÇA BRANCA SUSPENSO, 29,5 X 39CM OU EQUIVALENTE, PADRÃO POPULAR, INCLUSO SIFÃO TIPO GARRAFA EM PVC, VÁLVULA E ENGATE FLEXÍVEL 30CM EM PLÁSTICO E TORNEIRA CROMADA DE MESA, PADRÃO POPULAR - FORNECIMENTO E INSTALAÇÃO. AF_01/2020 | UN | 4
14.7 | 110653 | SEDOP | Granito e=2cm | m² | 17.4
14.8 | 86877 | SINAPI | VÁLVULA EM METAL CROMADO 1.1/2" X 1.1/2" PARA TANQUE OU LAVATÓRIO, COM OU SEM LADRÃO - FORNECIMENTO E INSTALAÇÃO. AF_01/2020 | UN | 20
15 |  |  | ACESSÓRIOS |  | 1
15.1 | 102146 | SINAPI | ESPELHO CRISTAL, ESPESSURA 6 MM, SEM MOLDURA, ADERIDO COM ADESIVO FIXA-ESPELHO E FITA DUPLA-FACE. AF_01/2021 | m² | 3.96
15.2 | C4825 | SEINFRA | PORTA PAPEL TOALHA (DISPENSER)EM ABS | UN | 12
15.3 | 190797 | SEDOP | Porta papel higiênico - Polipropileno | un | 14
15.4 | 95547 | SINAPI | SABONETEIRA PLASTICA TIPO DISPENSER PARA SABONETE LIQUIDO COM RESERVATORIO 800 A 1500 ML, INCLUSO FIXAÇÃO. AF_01/2020 | UN | 12
15.5 | COT. 272 | Próprio | TROCADOR FRALDÁRIO SLIM RETRÁTIL CINZA REF 51.434 - PROFLUX OU EQUIVALENTE TÉCNICO | UN. | 2
15.6 | 100849 | SINAPI | ASSENTO SANITÁRIO CONVENCIONAL - FORNECIMENTO E INSTALACAO. AF_01/2020 | UN | 14
16 |  |  | METAIS E ACESSÓRIOS |  | 1
16.1 | 202350 | SBC | TORNEIRA P/LAVATORIO DE MESA 1166 LINK CONFORTO CROMADO DECA | UN | 3
16.2 | 7612 | ORSE | Torneira de mesa com fechamento automático, linha Link, DECA, ref. 1172 C ou similar | un | 12
16.3 | 86914 | SINAPI | TORNEIRA CROMADA 1/2" OU 3/4" PARA TANQUE, PADRÃO MÉDIO - FORNECIMENTO E INSTALAÇÃO. AF_01/2020 | UN | 5
16.4 | 190287 | SBC | TORNEIRA DE MESA LINHA 1167 C27 DECA | UN | 4
17 |  |  | ACESSIBILIDADE |  | 1
17.1 | 202125 | SBC | ALARME AUDIOVISUAL S/ FIO BIVOLT 110/220V P/ SANITRIO PCD | UN | 2
17.2 | 100866 | SINAPI | BARRA DE APOIO RETA, EM ACO INOX POLIDO, COMPRIMENTO 60CM, FIXADA NA PAREDE - FORNECIMENTO E INSTALAÇÃO. AF_01/2020 | UN | 4
17.3 | 100868 | SINAPI | BARRA DE APOIO RETA, EM ACO INOX POLIDO, COMPRIMENTO 80 CM, FIXADA NA PAREDE - FORNECIMENTO E INSTALAÇÃO. AF_01/2020 | UN | 4
17.4 | 100867 | SINAPI | BARRA DE APOIO RETA, EM ACO INOX POLIDO, COMPRIMENTO 70 CM, FIXADA NA PAREDE - FORNECIMENTO E INSTALAÇÃO. AF_01/2020 | UN | 2
17.5 | 202104 | SBC | PISO TATIL DIRECIONAL ACO INOX PARAFUSADO (COM RANHURAS) | M | 96
17.6 | ED-4892 | SETOP | ALARME AUDIOVISUAL SEM FIO PARA PCD. FORNECIMENTO E INSTALAÇÃO | un | 2
17.7 | 112561 | SBC | GUARDA-CORPO EM TUBO DE AǏ INOX (NBR 9050) | M | 6.55
18 |  |  | MARCENARIA |  | 1
18.1 | 251463 | SEDOP | Armário em MDF (c/ gavetas/prateleiras e portas) | m² | 55.45
19 |  |  | EQUIPAMENTO |  | 1
19.1 | 080615 | SBC | PLATAFORMA ELEVAT. TRANSPORTE VERTICAL DESNIVEL DE 2 ATE 4M | UN | 1
20 |  |  | INSTALAÇÃO ELÉTRICA |  | 1
20.1 |  |  | ELETRODUTOS E CONEXOES |  | 1
20.1.1 | 91855 | SINAPI | ELETRODUTO FLEXÍVEL CORRUGADO REFORÇADO, PVC, DN 25 MM (3/4"), PARA CIRCUITOS TERMINAIS, INSTALADO EM PAREDE - FORNECIMENTO E INSTALAÇÃO. AF_03/2023 | M | 16.9
20.1.2 | 91837 | SINAPI | ELETRODUTO FLEXÍVEL CORRUGADO REFORÇADO, PVC, DN 32 MM (1"), PARA CIRCUITOS TERMINAIS, INSTALADO EM FORRO - FORNECIMENTO E INSTALAÇÃO. AF_03/2023_PA | M | 12.5
20.1.3 | 104407 | SINAPI | ELETRODUTO RIGIDO, EM ACO ZINCADO OU GALVANIZADO, TIPO PESADO, DN=1" - FORNECIMENTO E INSTALAÇÃO. AF_10/2022_PA | M | 42
20.1.4 | 15.018.0499-A | EMOP | ELETROCALHA PERFURADA,COM TAMPA,TIPO "U",100X50MM,TRATAMENTO SUPERFICIAL PRE-ZINCADO A QUENTE,INCLUSIVE CONEXOES,ACESSOR IOS E FIXACAO SUPERIOR.FORNECIMENTO E COLOCACAO , DE (30X20)MM -ZINCADA, SEM TAMPA 50MM (LARGURA X ABA) 0MM CARGOS SOCIAIS DESONERADOS GOS SOCIAIS DESONERADOS | M | 174.2
20.1.5 | 15.018.0552-A | EMOP | ELETROCALHA LISA,COM TAMPA,TIPO "U",200X50MM,TRATAMENTO SUPE RFICIAL PRE-ZINCADO A QUENTE,INCLUSIVE CONEXOES,ACESSORIOS E FIXACAO SUPERIOR.FORNECIMENTO E COLOCACAO , DE (30X20)MM ADA, SEM TAMPA 50MM (LARGURA X ABA) 0MM CARGOS SOCIAIS DESONERADOS GOS SOCIAIS DESONERADOS | M | 44.5
20.1.6 | 15.018.0564-A | EMOP | ELETROCALHA LISA,COM TAMPA,TIPO "U",200X100MM,TRATAMENTO SUP ERFICIAL PRE-ZINCADO A QUENTE,INCLUSIVE CONEXOES,ACESSORIOS E FIXACAO SUPERIOR.FORNECIMENTO E COLOCACAO , DE (30X20)MM ELETROCALHA DA, SEM TAMPA 0MM CARGOS SOCIAIS DESONERADOS GOS SOCIAIS DESONERADOS | M | 19.2
20.1.7 | 9519 | ORSE | Tala plana perfurada 100mm para eletrocalha metálica (ref.: mopa ou similar) - Rev 01 | un | 28
20.1.8 | 9524 | ORSE | Tala plana perfurada 50mm para eletrocalha metálica (ref.: mopa ou similar) -Rev 01 | un | 146
20.1.9 | 97670 | SINAPI | ELETRODUTO FLEXÍVEL CORRUGADO, PEAD, DN 100 (4"), PARA REDE ENTERRADA DE DISTRIBUIÇÃO DE ENERGIA ELÉTRICA - FORNECIMENTO E INSTALAÇÃO. AF_12/2021 | M | 26
20.1.10 | 97668 | SINAPI | ELETRODUTO FLEXÍVEL CORRUGADO, PEAD, DN 63 (2"), PARA REDE ENTERRADA DE DISTRIBUIÇÃO DE ENERGIA ELÉTRICA - FORNECIMENTO E INSTALAÇÃO. AF_12/2021 | M | 24.6
20.1.11 | 103492 | SINAPI | FITA DE SINALIZAÇÃO SUBTERRÂNEA PARA REDE ENTERRADA DE DISTRIBUIÇÃO DE ENERGIA ELÉTRICA - FORNECIMENTO E INSTALAÇÃO. AF_12/2021 | M | 26
20.1.12 | 067010 | SBC | ELETRODUTO GALVANIZADO 3"" | M | 12
20.1.13 | 170076 | SEDOP | Eletroduto PVC Rígido de 3/4" | m | 320
20.1.14 | 067004 | SBC | ELETRODUTO GALVANIZADO 3/4"" | M | 450
20.1.15 | 068205 | SBC | ELETRODUTO GALVANIZADO NBR 5597 32mm 1.1/4"" | M | 11.3
20.2 |  |  | CAIXAS E QUADROS |  | 1
20.2.1 | 97891 | SINAPI | CAIXA ENTERRADA ELÉTRICA RETANGULAR, EM ALVENARIA COM BLOCOS DE CONCRETO, FUNDO COM BRITA, DIMENSÕES INTERNAS: 0,4X0,4X0,6 M. AF_12/2020 | UN | 2
20.2.2 | 064205 | SBC | QUADRO DISTRIBUICAO EMBUTIR PARA 70 DISJUNTORES 225A+BARRAMENTOS PINTADOS E PROTEÇÃO EM POLICARBONATO | UN | 2
20.2.3 | 101880 | SINAPI | QUADRO DE DISTRIBUIÇÃO DE ENERGIA EM CHAPA DE AÇO GALVANIZADO, DE EMBUTIR, COM BARRAMENTOS PINTADOS E PROTEÇÃO EM POLICARBONATO, PARA 30 DISJUNTORES DIN 150A - FORNECIMENTO E INSTALAÇÃO. AF_10/2020 | UN | 3
20.2.4 | 101946 | SINAPI | QUADRO DE MEDIÇÃO COLETIVA COM 2 MÓDULOS - FORNECIMENTO E INSTALAÇÃO. AF_10/2020 | UN | 1
20.2.5 | IP 24.10.0050 | SCO | Caixa Hand-Hole em alvenaria, retangular com dimensoes (40x40x60)cm, com tampao de concreto pre-moldado, com alca. Construcao.(desonerado) | un | 2
20.2.6 | 101881 | SINAPI | QUADRO DE DISTRIBUIÇÃO DE ENERGIA EM CHAPA DE AÇO GALVANIZADO, DE EMBUTIR, COM BARRAMENTOS PINTADOS E PROTEÇÃO EM POLICARBONATO, PARA 42 DISJUNTORES DIN 100A - FORNECIMENTO E INSTALAÇÃO. AF_10/2020 | UN | 1
20.2.7 | 101879 | SINAPI | QUADRO DE DISTRIBUIÇÃO DE ENERGIA EM CHAPA DE AÇO GALVANIZADO, DE EMBUTIR, COM BARRAMENTOS PINTADOS E PROTEÇÃO EM POLICARBONATO, PARA 28 DISJUNTORES DIN 100A - FORNECIMENTO E INSTALAÇÃO. AF_10/2020 | UN | 2
20.2.8 | 064535 | SBC | QUADRO DISTR.36 DISJUNTORES+GERAL+BARRAMENTOS PINTADOS E PROTEÇÃO EM POLICARBONATO | UN | 1
20.2.9 | 061399 | SBC | CAIXA OCTOGONAL 3x3"" | UN | 70
20.2.10 | 058084 | SBC | CAIXA PASSAGEM 4x2"" | UN | 176
20.2.11 | 061496 | SBC | CAIXA OCTOGONAL FUNDO MOVEL 4"" | UN | 5
20.2.12 | 061497 | SBC | CAIXA OCTOGONAL FUNDO FIXO PVC 4""x4"" | UN | 42
20.2.13 | 101883 | SINAPI | QUADRO DE DISTRIBUIÇÃO DE ENERGIA EM CHAPA DE AÇO GALVANIZADO, DE EMBUTIR, COM BARRAMENTOS PINTADOS E PROTEÇÃO EM POLICARBONATO, PARA 18 DISJUNTORES DIN 100A - FORNECIMENTO E INSTALAÇÃO. AF_10/2020 | UN | 2
20.3 |  |  | CONDUTORES |  | 1
20.3.1 | 92988 | SINAPI | CABO DE COBRE FLEXÍVEL ISOLADO, 50 MM², ANTI-CHAMA 0,6/1,0 KV, PARA REDE ENTERRADA DE DISTRIBUIÇÃO DE ENERGIA ELÉTRICA - FORNECIMENTO E INSTALAÇÃO. AF_12/2021 | M | 24.6
20.3.2 | 92992 | SINAPI | CABO DE COBRE FLEXÍVEL ISOLADO, 95 MM², ANTI-CHAMA 0,6/1,0 KV, PARA REDE ENTERRADA DE DISTRIBUIÇÃO DE ENERGIA ELÉTRICA - FORNECIMENTO E INSTALAÇÃO. AF_12/2021 | M | 166.9
20.3.3 | 91926 | SINAPI | CABO DE COBRE FLEXÍVEL ISOLADO, 2,5 MM², ANTI-CHAMA 450/750 V, PARA CIRCUITOS TERMINAIS - FORNECIMENTO E INSTALAÇÃO. AF_03/2023 | M | 4836.2
20.3.4 | 91928 | SINAPI | CABO DE COBRE FLEXÍVEL ISOLADO, 4 MM², ANTI-CHAMA 450/750 V, PARA CIRCUITOS TERMINAIS - FORNECIMENTO E INSTALAÇÃO. AF_03/2023 | M | 984.4
20.3.5 | 91930 | SINAPI | CABO DE COBRE FLEXÍVEL ISOLADO, 6 MM², ANTI-CHAMA 450/750 V, PARA CIRCUITOS TERMINAIS - FORNECIMENTO E INSTALAÇÃO. AF_03/2023 | M | 540.67
20.3.6 | 101562 | SINAPI | CABO DE COBRE FLEXÍVEL ISOLADO, 25 MM², 0,6/1,0 KV, PARA REDE AÉREA DE DISTRIBUIÇÃO DE ENERGIA ELÉTRICA DE BAIXA TENSÃO - FORNECIMENTO E INSTALAÇÃO. AF_07/2020 | M | 103.2
20.3.7 | 101563 | SINAPI | CABO DE COBRE FLEXÍVEL ISOLADO, 35 MM², 0,6/1,0 KV, PARA REDE AÉREA DE DISTRIBUIÇÃO DE ENERGIA ELÉTRICA DE BAIXA TENSÃO - FORNECIMENTO E INSTALAÇÃO. AF_07/2020 | M | 20.1
20.3.8 | 92990 | SINAPI | CABO DE COBRE FLEXÍVEL ISOLADO, 70 MM², ANTI-CHAMA 0,6/1,0 KV, PARA REDE ENTERRADA DE DISTRIBUIÇÃO DE ENERGIA ELÉTRICA - FORNECIMENTO E INSTALAÇÃO. AF_12/2021 | M | 20.1
20.3.9 | 92979 | SINAPI | CABO DE COBRE FLEXÍVEL ISOLADO, 10 MM², ANTI-CHAMA 450/750 V, PARA DISTRIBUIÇÃO - FORNECIMENTO E INSTALAÇÃO. AF_10/2020 | M | 85.5
20.3.10 | 92982 | SINAPI | CABO DE COBRE FLEXÍVEL ISOLADO, 16 MM², ANTI-CHAMA 0,6/1,0 KV, PARA DISTRIBUIÇÃO - FORNECIMENTO E INSTALAÇÃO. AF_10/2020 | M | 76.2
20.4 |  |  | DISJUNTORES |  | 1
20.4.1 | 93662 | SINAPI | DISJUNTOR BIPOLAR TIPO DIN, CORRENTE NOMINAL DE 20A - FORNECIMENTO E INSTALAÇÃO. AF_10/2020 | UN | 2
20.4.2 | 93663 | SINAPI | DISJUNTOR BIPOLAR TIPO DIN, CORRENTE NOMINAL DE 25A - FORNECIMENTO E INSTALAÇÃO. AF_10/2020 | UN | 21
20.4.3 | 93671 | SINAPI | DISJUNTOR TRIPOLAR TIPO DIN, CORRENTE NOMINAL DE 32A - FORNECIMENTO E INSTALAÇÃO. AF_10/2020 | UN | 15
20.4.4 | 93661 | SINAPI | DISJUNTOR BIPOLAR TIPO DIN, CORRENTE NOMINAL DE 16A - FORNECIMENTO E INSTALAÇÃO. AF_10/2020 | UN | 19
20.4.5 | ED-34504 | SETOP | DISJUNTOR TRIPOLAR TIPO CAIXA MOLDADA, CORRENTE NOMINAL DE 200A, FORNECIMENTO E INSTALAÇÃO, INCLUSIVE TERMINAL DE COMPRESSÃO | un | 5
20.4.6 | 15.007.0643-A | EMOP | DISPOSITIVO DE PROTECAO CONTRA SURTO (DPS),CLASSE II,1 POLO, TENSAO 175V,CORRENTES APROXIMADAS DE DESCARGA NOMINAL E MAXI MA DE 30KA E 90KA.FORNECIMENTO E COLOCACAO 175V,CORRENTE DESC.NOMINAL 30KA,CORRENTE DESC.MAXIMA 90KA CARGOS SOCIAIS DESONERADOS GOS SOCIAIS DESONERADOS | UN | 24
20.4.7 | 93673 | SINAPI | DISJUNTOR TRIPOLAR TIPO DIN, CORRENTE NOMINAL DE 50A - FORNECIMENTO E INSTALAÇÃO. AF_10/2020 | UN | 2
20.4.8 | 37.25.090 | CPOS/CDHU | DISJUNTOR EM CAIXA MOLDADA TRIPOLAR, TÉRMICO E MAGNÉTICO FIXOS, TENSÃO DE ISOLAMENTO 500/690V, DE 63A | un | 2
20.4.9 | 9005 | ORSE | Disjuntor tripolar 80 A com caixa moldada | un | 2
20.4.10 | 93654 | SINAPI | DISJUNTOR MONOPOLAR TIPO DIN, CORRENTE NOMINAL DE 16A - FORNECIMENTO E INSTALAÇÃO. AF_10/2020 | UN | 9
20.4.11 | 93655 | SINAPI | DISJUNTOR MONOPOLAR TIPO DIN, CORRENTE NOMINAL DE 20A - FORNECIMENTO E INSTALAÇÃO. AF_10/2020 | UN | 34
20.4.12 | 93656 | SINAPI | DISJUNTOR MONOPOLAR TIPO DIN, CORRENTE NOMINAL DE 25A - FORNECIMENTO E INSTALAÇÃO. AF_10/2020 | UN | 4
20.4.13 | 93657 | SINAPI | DISJUNTOR MONOPOLAR TIPO DIN, CORRENTE NOMINAL DE 32A - FORNECIMENTO E INSTALAÇÃO. AF_10/2020 | UN | 9
20.5 |  |  | TOMADAS E INTERRUPTORES |  | 1
20.5.1 | 91992 | SINAPI | TOMADA ALTA DE EMBUTIR (1 MÓDULO), 2P+T 10 A, INCLUINDO SUPORTE E PLACA - FORNECIMENTO E INSTALAÇÃO. AF_03/2023 | UN | 121
20.5.2 | 91993 | SINAPI | TOMADA ALTA DE EMBUTIR (1 MÓDULO), 2P+T 20 A, INCLUINDO SUPORTE E PLACA - FORNECIMENTO E INSTALAÇÃO. AF_03/2023 | UN | 3
20.5.3 | 97598 | SINAPI | SENSOR DE PRESENÇA SEM FOTOCÉLULA, FIXAÇÃO EM TETO - FORNECIMENTO E INSTALAÇÃO. AF_09/2024 | UN | 2
20.5.4 | 97596 | SINAPI | SENSOR DE PRESENÇA SEM FOTOCÉLULA, FIXAÇÃO EM PAREDE - FORNECIMENTO E INSTALAÇÃO. AF_09/2024 | UN | 3
20.5.5 | 91955 | SINAPI | INTERRUPTOR PARALELO (1 MÓDULO), 10A/250V, INCLUINDO SUPORTE E PLACA - FORNECIMENTO E INSTALAÇÃO. AF_03/2023 | UN | 16
20.5.6 | 91953 | SINAPI | INTERRUPTOR SIMPLES (1 MÓDULO), 10A/250V, INCLUINDO SUPORTE E PLACA - FORNECIMENTO E INSTALAÇÃO. AF_03/2023 | UN | 31
20.5.7 | 072585 | AGETOP CIVIL | TOMADA HEXAGONAL 2P + T - 20A - 250V | Un | 1
20.6 |  |  | ILUMINAÇÃO |  | 1
20.6.1 | ED-27084 | SETOP | LUMINÁRIA COMERCIAL COM ALETAS DE EMBUTIR COMPLETA, PARA QUATRO (4) LÂMPADAS TUBULARES LED 4X18W ØT8, TEMPERATURA DA COR 6500K, FORNECIMENTO E INSTALAÇÃO, INCLUSIVE BASE E LÂMPADA | un | 62
20.6.2 | 9009117 | SIURB | LUMINÁRIA RETANGULAR DE EMBUTIR, MEDIDAS: 220X1250mm, COM ALETAS DE ALUMÍNIO PARA 2 LÂMPADAS TUBULARES DE LED 18/20W | UN | 16
20.6.3 | 1201001002 | AGESUL | LUMINARIA TIPO PLAFON REDONDO COM VIDRO FOSCO, DIAMETRO DE 30 CM, INCLUSIVE DUAS LAMPADAS LED 10W - FORNECIMENTO E INSTALACAO | UN | 11
20.6.4 | 41.14.020 | CPOS/CDHU | LUMINÁRIA RETANGULAR DE EMBUTIR TIPO CALHA FECHADA, COM DIFUSOR PLANO, PARA 2 LÂMPADAS FLUORESCENTES TUBULARES DE 28 W/32 W/36 W/54 W | un | 9
20.6.5 | 060222 | SBC | LUMINARIA INDUSTRIAL PENDENTE LED 32W | UN | 2
20.6.6 | 060330 | SBC | LUMINARIA SOLAR LED KEY WEST PLASTICO PRETO | UN | 7
20.6.7 | 060495 | SBC | ARANDELA ALUMINIO LED 4W A 5W 2700K PLEINE LUNE | UN | 14
20.6.8 | 97607 | SINAPI | LUMINÁRIA ARANDELA TIPO TARTARUGA, DE SOBREPOR, COM 1 LÂMPADA LED - FORNECIMENTO E INSTALAÇÃO. AF_09/2024 | UN | 9
20.7 |  |  | EQUIPAMENTO |  | 1
20.7.1 | 13120 | ORSE | Fornecimento e instalação de NOBREAK NHS EXPERT ON LINE, ref. 92.C4.100000 (C10000VA com 20 baterias seladas 9AH/ISOLADOR/BIFÁSICO/ETH). Ou similar. | un | 2
20.8 |  |  | ATERRAMENTO DE QUADRO |  | 1
20.8.1 |  |  | CONDUTORES |  | 1
20.8.1.1 | 96985 | SINAPI | HASTE DE ATERRAMENTO, DIÂMETRO 5/8", COM 3 METROS - FORNECIMENTO E INSTALAÇÃO. AF_08/2023 | UN | 3
20.8.1.2 | 171273 | SEDOP | Cabo de cobre nú 50mm2 | m | 3
20.8.1.3 | 171270 | SEDOP | Cabo de cobre nú 16mm2 | m | 8.6
20.8.1.4 | 070710 | AGETOP CIVIL | CAIXA DE INSPEÇÃO 30X30X40CM (MEDIDAS INTERNAS) COM TAMPA | Un | 1
21 |  |  | SISTEMA DE PROTEÇÃO CONTRA DESCARGAS ATMOSFÉRICAS (SPDA) |  | 1
21.1 | ED-51021 | SETOP | barra de aço galvanizada a fogo 3/8", 3m com a ponto saindo 30cm do bloco estrutural. | U | 10
21.2 | 104752 | SINAPI | CONECTOR SPLIT-BOLT, PARA SPDA, PARA CABOS ATÉ 35 MM2 - FORNECIMENTO E INSTALAÇÃO. AF_08/2023 | UN | 10
21.3 | 10423 | ORSE | Caixa de equipotencialização 40x40x15, com barramento para neutro - Fornecimento | un | 1
21.4 | 96994 | SINAPI | CONJUNTO PARA-RAIOS TIPO FRANKLIN PARA SPDA (INCLUSO BASE METÁLICA, MASTRO COM 2 M, CAPTOR FRANKLIN E CONJUNTO DE ESTAIAMENTO COM 3 ESTAIS FLEXÍVEIS DE 4 M) - FORNECIMENTO E INSTALAÇÃO. AF_08/2023 | UN | 1
21.5 | 104743 | SINAPI | CORDOALHA DE COBRE NU 35 MM², NÃO ENTERRADA, COM PRESILHA - FORNECIMENTO E INSTALAÇÃO. AF_08/2023 | M | 169.4
21.6 | 42.05.170 | CPOS/CDHU | VERGALHÃO LISO DE AÇO GALVANIZADO, DIÂMETRO DE 50mm² A 80MM². | m | 118.8
21.7 | 97249 | SINAPI | EMENDA PARA ELETROCALHA, LISA OU PERFURADA EM AÇO GALVANIZADO, LARGURA 50MM E ALTURA 50MM - FORNECIMENTO E INSTALAÇÃO. AF_04/2023 | UN | 26
22 |  |  | CFTV E TELEMÁTICA |  | 1
22.1 |  |  | INFRAESTRUTURA |  | 1
22.1.1 | 15.018.0498-A | EMOP | ELETROCALHA PERFURADA,COM TAMPA,TIPO "U",50X50MM,TRATAMENTO SUPERFICIAL PRE-ZINCADO A QUENTE,INCLUSIVE CONEXOES,ACESSORI OS E FIXACAO SUPERIOR.FORNECIMENTO E COLOCACAO , DE (30X20)MM INCADA, SEM TAMPA 0MM (LARGURA X ABA) MM CARGOS SOCIAIS DESONERADOS GOS SOCIAIS DESONERADOS | M | 15
22.1.2 | 15.018.0500-A | EMOP | ELETROCALHA PERFURADA,COM TAMPA,TIPO "U",150X50MM,TRATAMENTO SUPERFICIAL PRE-ZINCADO A QUENTE,INCLUSIVE CONEXOES,ACESSO RIOS E FIXACAO SUPERIOR.FORNECIMENTO E COLOCACAO , DE (30X20)MM -ZINCADA, SEM TAMPA 50MM (LARGURA X ABA) 0MM CARGOS SOCIAIS DESONERADOS GOS SOCIAIS DESONERADOS | M | 54
22.1.3 | 058084 | SBC | CAIXA PASSAGEM 4x2"" | UN | 16
22.1.4 | 061012 | SBC | Caixa condule aço galvanizado 4"x4" de embutir em alvenaria - Legrand ou similar | UN | 15
22.1.5 | 98307 | SINAPI | TOMADA DE REDE RJ45 - FORNECIMENTO E INSTALAÇÃO. AF_11/2019 | UN | 3
22.1.6 | 91864 | SINAPI | ELETRODUTO RÍGIDO ROSCÁVEL, PVC, DN 32 MM (1"), PARA CIRCUITOS TERMINAIS, INSTALADO EM FORRO - FORNECIMENTO E INSTALAÇÃO. AF_03/2023 | M | 63
22.1.7 | 93009 | SINAPI | ELETRODUTO RÍGIDO ROSCÁVEL, PVC, DN 60 MM (2"), PARA REDE ENTERRADA DE DISTRIBUIÇÃO DE ENERGIA ELÉTRICA - FORNECIMENTO E INSTALAÇÃO. AF_12/2021 | M | 4
22.1.8 | 071255 | AGETOP CIVIL | ELETRODUTO EM AÇO ZINCADO DIÂMETRO 2" | M | 5
22.1.9 | ED-49298 | SETOP | DUTO CORRUGADO EM PEAD (POLIETILENO DE ALTA DENSIDADE), PARA PROTEÇÃO DE CABOS SUBTERRÂNEOS DN 110 MM. | m | 12
22.1.10 | 067005 | SBC | ELETRODUTO GALVANIZADO 1"" | M | 92
22.2 |  |  | CABEAMENTO E ACESSORIOS |  | 1
22.2.1 | 39.18.120 | CPOS/CDHU | CABO PARA REDE U/UTP 23 AWG COM 4 PARES - CATEGORIA 6A | m | 1967
22.2.2 | 059446 | SBC | LINE CORD UTP CAT 6 COM 2,5 METROS | UN | 69
22.2.3 | 059442 | SBC | PATCH CORDS RJ45 CAT 5 4 PARES 1,5M | UN | 69
22.2.4 | C3770 | SEINFRA | PATCH CABLE EXTRA-FLEXÍVEL RJ-45/RJ-45 DE 1,50m | UN | 69
22.2.5 | 059566 | SBC | CORDAO OPTICO DUPLEX MULTIMODO, CONECTORES DIVERSOS - 2,5 M | UN | 2
22.2.6 | ED-9194 | SETOP | CABO UTP COM QUATRO (4) PARES, CATEGORIA 6, CLASSIFICAÇÃO LSZH, COM ISOLAMENTO NÃO HALOGENADO E ANTICHAMA, EXCLUSIVE CONECTOR/PLUG MACHO RJ45 E CRIMPAGEM | m | 50
22.3 |  |  | CAIXAS E PLACAS |  | 1
22.3.1 | 11.84.02 | SUDECAP | CAIXAS PARA INSTALAÇÃO TELEFÔNICA R1 35 X 60 X 50CM PADRÃO TELEBRAS INCLUSIVE ARO E TAMPA | UN | 2
22.3.2 | 9005028 | SIURB | CAIXA DE PASSAGEM TIPO CONDULETE - 1/2" | UN | 7
22.4 |  |  | EQUIPAMENTOS E ACESSORIOS |  | 1
22.4.1 | 059250 | SBC | PATCH PANEL 24 PORTAS CAT 6 19"" | UN | 4
22.4.2 | 66.20.221 | CPOS/CDHU | SWITCH L3 24P GB RJ45, 2P MULTI GB RJ45, 4P 10GB SFP+ (400W) + DIRECT ATTACH CABLE SFP+, IINCLUSO NEBULA CONTROL CENTER (1 ANO) PN: ZYXEL XGS2220-30. | un | 1
22.4.3 | 12791 | ORSE | SWITCH L3 16P GB RJ45 POE+, 8P GB RJ45 POE++, 2P MULTI GB RJ45 POE++, 4P 10GB SFP+ (400W) + DIRECT ATTACH CABLE SFP+, IINCLUSO NEBULA CONTROL CENTER (1 ANO) PN: ZYXEL XGS2220-30HP | un | 1
22.4.4 | 66.08.258 | CPOS/CDHU | ACCESS POINTS UBIQUITI UNIFI U7 PRO MAX COM INJETOR POE DE 50V POE-50-60W UBIQUITI | un | 6
22.4.5 | 160828 | IOPES | Guia de Cabos Vertical para Rack Aberto Padrão 19" - 44 U´s x 1940 x 50mm | und | 10
22.4.6 | 068550 | SBC | RACK 12U 19", COM PORTA DE ACRILICO FUME. | UN | 1
22.4.7 | 072228 | AGETOP CIVIL | RACK FECHADO DE PISO COM PORTA EM ACRÍLICO - 36 U´S | un | 1
22.4.8 | 062706 | SBC | BANDEJA/PRATELEIRA 400MM FIXA 4 PONTOS RACK SERVIDOR 19"" | UN | 5
22.4.9 | C4564 | SEINFRA | DISTRIBUIDOR INTERNO ÓPTICO - D.I.O. PARA 12 FIBRAS MONO-MODO, COM CONCETORES ST, PADRÃO 19" | UN | 2
22.4.10 | 66.02.560 | CPOS/CDHU | CONTROLADOR DE ACESSO COM IDENTIFICAÇÃO POR IMPRESSÃO DIGITAL (BIOMETRIA) E SOFTWARE DE GERENCIAMENTO | cj | 3
22.4.11 | 28.01.146 | CPOS/CDHU | FECHADURA ELETROMAGNÉTICA PARA CAPACIDADE DE ATRAQUE DE 150 KGF | un | 3
22.4.12 | 70.05.001 | CPOS/CDHU | BOTOEIRA CONVENCIONAL PARA PEDESTRE | un | 3
22.4.13 | 067409 | SBC | SISTEMA BLOQUEIO-ACIONADOR MANUAL EMERGENCIA | UN | 3
22.4.14 | 10724 | ORSE | Fornecimento e instalação de fonte de alimentação 12V / 10A (ou similar) | un | 3
22.4.15 | 13597 | ORSE | Câmera de vídeo digital, bullet PoE, full hd 1080P, com infravermelho e alcance de 30m, IP67, hikvision ou similar. Exclusive ponto de lógica e ponto de energia | un | 22
22.4.16 | 13962 | ORSE | Gravador de vídeo IP NVR, para 16 canais, suporte de resolução Full HD, bivolt | un | 2
22.5 |  |  | ACESSORIOS DE USO GERAL |  | 1
22.5.1 | 10422 | ORSE | Fita de advertência - Fornecimento | m | 14
23 |  |  | INSTALAÇÃO HIDRÁULICA |  | 1
23.1 |  |  | ENTRADA E ALIMENTAÇÃO PREDIAL |  | 1
23.1.1 | 94796 | SINAPI | TORNEIRA DE BOIA PARA CAIXA D'ÁGUA, ROSCÁVEL, 3/4" - FORNECIMENTO E INSTALAÇÃO. AF_08/2021 | UN | 1
23.2 |  |  | TUBULAÇÃO |  | 1
23.2.1 | 46.01.020 | CPOS/CDHU | TUBO DE PVC RÍGIDO SOLDÁVEL MARROM, DN= 25 MM, (3/4´), INCLUSIVE CONEXÕES | m | 144
23.2.2 | 46.01.030 | CPOS/CDHU | TUBO DE PVC RÍGIDO SOLDÁVEL MARROM, DN= 32 MM, (1´), INCLUSIVE CONEXÕES | m | 42
23.2.3 | 46.01.040 | CPOS/CDHU | TUBO DE PVC RÍGIDO SOLDÁVEL MARROM, DN= 40 MM, (1 1/4´), INCLUSIVE CONEXÕES | m | 30
23.2.4 | 46.01.060 | CPOS/CDHU | TUBO DE PVC RÍGIDO SOLDÁVEL MARROM, DN= 60 MM, (2´), INCLUSIVE CONEXÕES | m | 12
23.2.5 | 46.21.036 | CPOS/CDHU | TUBO DE AÇO CARBONO PRETO SEM COSTURA SCHEDULE 40, DN= 1 1/4´ - INCLUSIVE CONEXÕES | m | 5.3
23.2.6 | 46.21.040 | CPOS/CDHU | TUBO DE AÇO CARBONO PRETO SEM COSTURA SCHEDULE 40, DN= 1 1/2´ - INCLUSIVE CONEXÕES | m | 0.76
23.3 |  |  | REGISTROS E CONEXÕES |  | 1
23.3.1 | 89987 | SINAPI | REGISTRO DE GAVETA BRUTO, LATÃO, ROSCÁVEL, 3/4", COM ACABAMENTO E CANOPLA CROMADOS - FORNECIMENTO E INSTALAÇÃO. AF_08/2021 | UN | 17
23.3.2 | 94498 | SINAPI | REGISTRO DE GAVETA BRUTO, LATÃO, ROSCÁVEL, 2" - FORNECIMENTO E INSTALAÇÃO. AF_08/2021 | UN | 6
23.3.3 | 94496 | SINAPI | REGISTRO DE GAVETA BRUTO, LATÃO, ROSCÁVEL, 1 1/4" - FORNECIMENTO E INSTALAÇÃO. AF_08/2021 | UN | 6
23.3.4 | 95740 | SINAPI | CURVA 90 GRAUS PARA ELETRODUTO, PVC, SOLDÁVEL, DN 25 MM (3/4''), APARENTE - FORNECIMENTO E INSTALAÇÃO. AF_10/2022 | UN | 5
23.4 |  |  | EQUIPAMENTOS |  | 1
23.4.1 | 102116 | SINAPI | BOMBA HIDRÁULICA, RECALQUE, TRIFÁSICA, 1,5 CV OU 1,48 HP, HM 10 A 24 M, Q 6,1 A 21,9 M3/H - FORNECIMENTO E INSTALAÇÃO. AF_12/2020 | UN | 2
23.4.2 | 102610 | SINAPI | CAIXA D´ÁGUA EM POLIETILENO, 3000 LITROS - FORNECIMENTO E INSTALAÇÃO. AF_06/2021 | UN | 2
24 |  |  | ESGOTO SANITÁRIO E PLUVIAL |  | 1
24.1 |  |  | SANITÁRIO |  | 1
24.1.1 |  |  | TUBULAÇÃO E CONEXÕES |  | 1
24.1.1.1 | 46.04.020 | CPOS/CDHU | TUBO DE PVC RÍGIDO TIPO PBA CLASSE 15, DN= 75MM, (DE= 85MM), INCLUSIVE CONEXÕES | m | 21.57
24.1.1.2 | 46.04.030 | CPOS/CDHU | TUBO DE PVC RÍGIDO TIPO PBA CLASSE 15, DN= 100MM, (DE= 110MM), INCLUSIVE CONEXÕES | m | 64.8
24.1.1.3 | 46.04.010 | CPOS/CDHU | TUBO DE PVC RÍGIDO TIPO PBA CLASSE 15, DN= 50MM, (DE= 60MM), INCLUSIVE CONEXÕES | m | 53.42
24.1.1.4 | 053304 | SBC | TUBO PVC ESGOTO 40mm COM CONEXOES | M | 7.57
24.1.2 |  |  | ACESSÓRIOS |  | 1
24.1.2.1 | 89491 | SINAPI | CAIXA SIFONADA, PVC, DN 150 X 185 X 75 MM, FORNECIDA E INSTALADA EM RAMAIS DE ENCAMINHAMENTO DE ÁGUA PLUVIAL. AF_06/2022 | UN | 18
24.1.2.2 | 104357 | SINAPI | CAP, PVC, SÉRIE NORMAL, ESGOTO PREDIAL, DN 100 MM, JUNTA ELÁSTICA, FORNECIDO E INSTALADO EM SUBCOLETOR AÉREO DE ESGOTO SANITÁRIO. AF_08/2022 | UN | 1
24.1.2.3 | 052492 | SBC | CAP/TAMPAO PVC SOLDAVEL 75mm | UN | 1
24.1.2.4 | 74197/001 | SINAPI | FOSSA SEPTICA EM ALVENARIA DE TIJOLO CERAMICO MACICO DIMENSOES EXTERNAS 1,90X1,10X1,40M, 1.500 LITROS, REVESTIDA INTERNAMENTE COM BARRA LISA, COM TAMPA EM CONCRETO ARMADO COM ESPESSURA 8CM | UN | 1
24.1.2.5 | 97974 | SINAPI | POÇO DE INSPEÇÃO CIRCULAR PARA ESGOTO, EM CONCRETO PRÉ-MOLDADO, DIÂMETRO INTERNO = 0,60 M, PROFUNDIDADE = 0,90 M, EXCLUINDO TAMPÃO. AF_12/2020 | UN | 9
24.1.2.6 | 98102 | SINAPI | CAIXA DE GORDURA SIMPLES, CIRCULAR, EM CONCRETO PRÉ-MOLDADO, DIÂMETRO INTERNO = 0,4 M, ALTURA INTERNA = 0,4 M. AF_12/2020 | UN | 1
24.1.2.7 | 83692 | SINAPI | TAMPAO FERRO FUNDIDO P/ POCO DE VISITA, 175 KG, TIPO T-170 - FORNECIMENTO E INSTALACAO | UN | 10
24.1.2.8 | 180417 | SEDOP | Filtro anaerobico conc.arm. d=1.4m p=1.8m | un | 1
24.1.2.9 | 180543 | SEDOP | Sumidouro em alvenaria c/ tpo.em concreto - cap= 50 pessoas | un | 1
24.2 |  |  | PLUVIAL |  | 1
24.2.1 |  |  | TUBULAÇÃO E CONEXÕES |  | 1
24.2.1.1 | 46.04.040 | CPOS/CDHU | TUBO DE PVC RÍGIDO DEFOFO, DN= 100MM (DE= 118MM), INCLUSIVE CONEXÕES | m | 100.12
24.2.1.2 | 46.04.050 | CPOS/CDHU | TUBO DE PVC RÍGIDO DEFOFO, DN= 150MM (DE= 170MM), INCLUSIVE CONEXÕES | m | 33.31
24.2.1.3 | 053304 | SBC | TUBO PVC 40mm COM CONEXOES | M | 33.98
24.2.2 |  |  | ACESSÓRIOS |  | 1
24.2.2.1 | 053039 | SBC | RALO HEMISFERICO 100mm PVC (RALO ABACAXI) | UN | 10
24.2.2.2 | 053043 | SBC | CAIXA INSPECAO DE CONCRETO PRE-MOLDADO 600X600 COM TAMPA | UN | 5
25 |  |  | SISTEMA DE PROTEÇÃO E COMBATE INCÊNDIO |  | 1
25.1 |  |  | EXTINTORES |  | 1
25.1.1 | 101905 | SINAPI | EXTINTOR DE INCÊNDIO PORTÁTIL COM CARGA DE ÁGUA PRESSURIZADA DE 10 L, CLASSE A - FORNECIMENTO E INSTALAÇÃO. AF_10/2020_PE | UN | 3
25.1.2 | 101907 | SINAPI | EXTINTOR DE INCÊNDIO PORTÁTIL COM CARGA DE CO2 DE 6 KG, CLASSE BC - FORNECIMENTO E INSTALAÇÃO. AF_10/2020_PE | UN | 2
25.2 |  |  | ILUMINAÇÃO DE EMERGÊNCIA |  | 1
25.2.1 | 11867 | ORSE | Luminária de emergência, de sobrepor, tipo bloco autônomo, com autonomia de 1h, modelo LLE-LLEDDF, da KBR ou si | un | 11
25.3 |  |  | SINALIZAÇÃO |  | 1
25.3.1 | 241468 | SEDOP | Placa de sinalização fotoluminoscente | un | 52
25.3.2 | 180051 | SBC | PINTURA FAIXA DEMARCACAO AVISO EM PISO-(0,4m2)-EXTINTORES | UN | 5
26 |  |  | CLIMATIZAÇÃO |  | 1
26.1 |  |  | DUTOS, TUBULAÇÃO E ACESSÓRIOS |  | 1
26.1.1 | 11785 | ORSE | Tubulação em cobre Ø 1 1/8", para interligação de condensador/evaporador, inclusive isolamento térmico elastomérico 19mm. multikits, alimentação elétrica,conexões e fixações (infraestrutura p/ sistema de climatização vrv) - fornecimento e instalação | m | 120
26.1.2 | 11783 | ORSE | Tubulação em cobre Ø 7/8", para interligação de condensador/evaporador, inclusive isolamento térmico elastomérico 19mm. multikits, alimentação elétrica, conexões e fixações (infraestrutura p/ sistema de climatização vrv) - fornecimento e instalação | m | 50
26.1.3 | 070656 | SBC | DUTO ALUMINIZADO FLEXIVEL SEM ISOLAMENTO 150MM | M | 30
26.1.4 | 11779 | ORSE | Tubulação em cobre Ø 3/8", para interligação de condensador/evaporador, inclusive isolamento térmico elastomérico 19mm. multikits, alimentação elétrica, conexões e fixações (infraestrutura p/ sistema de climatização vrv) - fornecimento e instalação | m | 50
26.1.5 | 11780 | ORSE | Tubulação em cobre Ø 1/2", para interligação de condensador/evaporador, inclusive isolamento térmico elastomérico 19mm. multikits, alimentação elétrica, conexões e fixações (infraestrutura p/ sistema de climatização vrv) - fornecimento e instalação | m | 120
26.1.6 | DUTO-1 | Próprio | DUTO PARA CONDICIONAMENTO DE AR E RENOVAÇÃO, CHAVETADO EM CHAPA DE ACO GALVANIZADO,NAS DIVERSAS BITOLAS, CONFORME ABNT NBR 16401, INCLUSIVE SUPORTES PINTADOS, DAMPERS, GRELHAS, DIFUSORES EM ALUMINIO EXTRUDADO E DEMAIS ITENS NECESSARIOS. FORNECIMENTO E COLOCACAO, - PARAFUSOS, ARRUELAS, PORCAS, TINTA ANTICOR ROSIVA E LONA FLEXIVEL | KG | 225
26.1.7 | Próprio 10 | Próprio | VÁLVULA DE DISCO SICFLUX / RVA150 | UN | 5
26.1.8 | CLI-4 | Próprio | VÁLVULA DE DISCO SICFLUX / RVA150 | UN | 4
26.1.9 | CLI-5 | Próprio | VÁLVULA DE DISCO SICFLUX / RVA200 | UN | 3
26.2 |  |  | EQUIPAMENTOS |  | 1
26.2.1 | 103273 | SINAPI | AR CONDICIONADO SPLIT ON/OFF, CASSETE (TETO), FRIO 4 VIAS 48000 BTU/H - FORNECIMENTO E INSTALAÇÃO. AF_11/2021_PE | UN | 2
26.2.2 | 103269 | SINAPI | AR CONDICIONADO SPLIT ON/OFF, CASSETE (TETO), FRIO 4 VIAS 24000 BTU/H - FORNECIMENTO E INSTALAÇÃO. AF_11/2021_PE | UN | 1
26.2.3 | 103245 | SINAPI | AR CONDICIONADO SPLIT ON/OFF, HI-WALL (PAREDE), 9000 BTUS/H, CICLO FRIO - FORNECIMENTO E INSTALAÇÃO. AF_11/2021_PE | UN | 2
26.2.4 | 103267 | SINAPI | AR CONDICIONADO SPLIT ON/OFF, CASSETE (TETO), FRIO 4 VIAS 18000 BTU/H - FORNECIMENTO E INSTALAÇÃO. AF_11/2021_PE | UN | 3
26.2.5 | 93567 | SINAPI | COMISSIONAMENTO E START UP DO SISTEMA DE CLIMATIZAÇÃO | UN | 1
26.2.6 | CLI-1 | Próprio | CONDICIONADOR DE AR TIPO "SPLIT K7 INVERTER 4 SAÍDAS" marca carrier, mod. 42 KVCB 60 (56000 btu/h) | UN | 3
26.2.7 | CLI-2 | Próprio | CONDICIONADOR DE AR TIPO "SPLIT k7" INVERTER 4 saídas marca springer midea, mod. 42 KVQ030 (30000 btu/h) | UN | 2
26.2.8 | CLI-3 | Próprio | CONDICIONADOR DE AR TIPO "SPLIT K7 INVERTER 1 SAÍDA"marca midea, mod. 42 KVQ0D12 (12000 btu/h) | UN | 2
26.2.9 | 11886 | ORSE | EXAUSTOR AXIAL, REF.:SICFLUX/ MEGA 34(93/93/132/184/196/109/170m³/h) | un | 7
26.2.10 | 070852 | SBC | EXAUSTOR AXIAL EM LINHA , REF.:SICFLUX/ MAXX 200(765m³/h) | UN | 1
26.2.11 | 070999 | SBC | EXAUSTOR AXIAL EM LINHA , REF.:SICFLUX/ MAXX 150(388m³/h) | UN | 4
26.2.12 | AP 09.25.0025 | SCO | EXAUSTOR AXIAL EM LINHA +FILTROS G4/M5, REF.:SICFLUX/ MAXX 250+FILBOX(1107m³/h/1108m³/h/891/864m³/h) | un | 4
27 |  |  | ENCERRAMENTO |  | 1
27.1 | 270220 | SEDOP | Limpeza geral e entrega da obra | m² | 606
Total sem BDI
Total do BDI
Total Geral
_______________________________________________________________