## Orç-Mod
| 6 | 8 | 8 | 60 | 5 | 10 | 10 | 10 | 10 | 10 | 10 | 10 | 10 | 6
35 |  |  |  | OBRA: SERVIÇOS EMERGENCIAIS DE ENGENHARIA NA UNIDADE SESC ANANINDEUA |  |  |  | B.D.I: |  |  |  | REVISÃO:
35 |  |  |  | LOCAL: AVENIDA HÉLIO GUEIROS, 110 – QUARENTA HORAS (COQUEIRO) - ANANINDEUA/PA CEP: 67120-380.
35 |  |  |  | BANCOS: SINAPI - 04/2026 - Pará SBC - 05/2026 - Pará ORSE - 02/2026 - Sergipe SEDOP - 03/2026 - Pará |  |  |  | B.D.I DIFERENCIADO: |  |  |  | DATA:
35
20 | ORÇAMENTO SINTÉTICO
15 | ITEM | CÓDIGO | BANCO | DESCRIÇÃO | UND | QUANT. | VALOR UNITÁRIO | VALOR UNITÁRIO COM BDI |  |  | TOTAL |  |  | PESO (%)
15 | [7 empty] | M. O. | MAT. | Total | M. O. | MAT. | TOTAL
15
30 | 1 |  |  | ADMINISTRAÇÃO LOCAL (MÃO DE OBRA INDIRETA)
30 | 1.1 | SESC-000007 | Próprio | ADMINISTRAÇÃO LOCAL DA OBRA - MANUAL TCU | UNID | 1
30 | 2 |  |  | TAXAS, IMPOSTOS E LICENÇAS
30 | 2.1 | 010000 | SEDOP | Licenças e taxas da obra (acima de 500m2) | cj | 1
30 | 3 |  |  | SERVIÇOS TÉCNICOS PROFISSIONAIS
40 | 3.1 | SESC-000249 | Próprio | "AS BUILT": PROJETO DE EDIFICACAO EM ESTRUTURA METALICA. ADAP SBC (000339) | M² | 225.51
40 | 3.2 | SESC-000250 | Próprio | "AS BUILT". PROJETO DE AGUAS PLUVIAIS EM EDIFICACAO. ADAP SBC (000227). | M² | 2558.71
30 | 4 |  |  | INSTALAÇÕES PROVISÓRIAS
40 | 4.1 | 103689 | SINAPI | FORNECIMENTO E INSTALAÇÃO DE PLACA DE OBRA COM CHAPA GALVANIZADA E ESTRUTURA DE MADEIRA. AF_03/2022_PS | m² | 3
40 | 4.2 | 010767 | SEDOP | Barracão de madeira (incl. instalações) | m² | 100
30 | 5 |  |  | ESCOLA ANANINDEUA
| 5.1 |  |  | DEMOLIÇÕES E RETIRADAS
40 | 5.1.1 | 97641 | SINAPI | REMOÇÃO DE FORRO DE GESSO, DE FORMA MANUAL, SEM REAPROVEITAMENTO. AF_09/2023 | m² | 1598.53
30 | 5.1.2 | 022872 | SBC | DEMOLICAO MANUAL PISO CERAMICO E ARGAMASSA DE ASSENTAMENTO | m² | 108.43
30 | 5.2 |  |  | FORRO
40 | 5.2.1 | 96114 | SINAPI | FORRO EM DRYWALL, PARA AMBIENTES COMERCIAIS, INCLUSIVE ESTRUTURA BIRECIONAL DE FIXAÇÃO. AF_08/2023_PS | m² | 1598.53
| 5.2.2 | 017034 | SBC | ALUGUEL MENSAL ANDAIME TUBULAR | MES | 3
30 | 5.2.3 | 023573 | SBC | RETIRADA E RECOLOCACAO DE LUMINARIAS | UN | 310
30 | 5.3 |  |  | PINTURA
30 | 5.3.1 |  |  | TETO
40 | 5.3.1.1 | 88484 | SINAPI | FUNDO SELADOR ACRÍLICO, APLICAÇÃO MANUAL EM TETO, UMA DEMÃO. AF_04/2023 | m² | 1598.53
40 | 5.3.1.2 | 88496 | SINAPI | EMASSAMENTO COM MASSA LÁTEX, APLICAÇÃO EM TETO, DUAS DEMÃOS, LIXAMENTO MANUAL. AF_04/2023 | m² | 1598.53
30 | 5.3.1.3 | 023547 | SBC | PINTURA PVA EM TETOS 2 DEMAOS | m² | 1598.53
30 | 5.4 |  |  | COBERTURA
30 | 5.4.1 |  |  | ESTRUTURA METÁLICA
60 | 5.4.1.1 | SESC-000243 | Próprio | REFORÇO DE TESOURA INTEIRA EM AÇO, VÃO DE 11 M, PARA TELHA ONDULADA DE FIBROCIMENTO, METÁLICA, PLÁSTICA OU TERMOACÚSTICA, INCLUSO IÇAMENTO, EXCLUSIVE PINTURA. Adap SINAPI (92618) | UN | 1
60 | 5.4.1.2 | SESC-000244 | Próprio | REFORÇO DE TESOURA INTEIRA EM AÇO, VÃO DE 10 M, PARA TELHA ONDULADA DE FIBROCIMENTO, METÁLICA, PLÁSTICA OU TERMOACÚSTICA, INCLUSO IÇAMENTO, EXCLUSIVE PINTURA. ADAP SINAPI (92616) | UN | 1
60 | 5.4.1.3 | SESC-000245 | Próprio | REFORÇO DE TESOURA INTEIRA EM AÇO, VÃO DE 8 M, PARA TELHA ONDULADA DE FIBROCIMENTO, METÁLICA, PLÁSTICA OU TERMOACÚSTICA, INCLUSO IÇAMENTO, EXCLUSIVE PINTURA. ADAP SINAPI (92612) | UN | 1
60 | 5.4.1.4 | SESC-000246 | Próprio | FABRICAÇÃO E INSTALAÇÃO DE TESOURA INTEIRA EM AÇO, VÃO DE 6 M, PARA TELHA ONDULADA DE FIBROCIMENTO, METÁLICA, PLÁSTICA OU TERMOACÚSTICA, INCLUSO IÇAMENTO, EXCLUSIVE PINTURA. ADAP SINAPI (92608) | UN | 1
40 | 5.4.1.5 | SESC-000251 | Próprio | APOIO METÁLICO PARA REFORÇO DE VIGA METÁLICA EXISTENTE. ADAP ORSE (10205) | UN | 1
30 | 5.4.1.6 | 040140 | SBC | ESCOVAMENTO E LIXAMENTO DE SUPERFICIE DE CONCRETO E ACO | m² | 225.51
30 | 5.4.1.7 | 180222 | SBC | PINTURA DUAS DEMAOS TINTA ESMALTE EM SUPERFICIE METALICA | m² | 225.51
30 | 5.4.1.8 | 017034 | SBC | ALUGUEL MENSAL ANDAIME TUBULAR | MES | 3
40 | 5.4.1.9 | 013253 | SBC | MENSAL GUINCHO VELOX DE COLUNA C/ BALDE 200KG MONOF+OPERADOR | MES | 3
30 | 5.4.2 |  |  | TELHAMENTO
40 | 5.4.2.1 | 94216 | SINAPI | TELHAMENTO COM TELHA METÁLICA TERMOACÚSTICA E = 30 MM, COM ATÉ 2 ÁGUAS, INCLUSO IÇAMENTO. AF_07/2019 | m² | 127.95
30 | 5.4.2.2 | 160290 | SBC | MANTA ASFALTICA POLIMERICA PARA PROTECAO DE COBERTURAS | m² | 215.84
30 | 5.4.2.3 | SESC-000248 | Próprio | LIMPEZA (LAVAGEM) DE TELHAS. ADAP ORSE (278) | M² | 2559
30 | 5.4.3 |  |  | CALHA
30 | 5.4.3.1 | 020025 | SBC | DEMOLICAO PISOS CIMENTADOS INCLUSIVE SUB-BASE 3CM | m² | 52.16
60 | 5.4.3.2 | 87747 | SINAPI | CONTRAPISO EM ARGAMASSA TRAÇO 1:4 (CIMENTO E AREIA), PREPARO MANUAL, APLICADO EM ÁREAS MOLHADAS SOBRE LAJE, ADERIDO, ACABAMENTO NÃO REFORÇADO, ESPESSURA 3CM. AF_07/2021 | m² | 52.16
60 | 5.4.3.3 | 98547 | SINAPI | IMPERMEABILIZAÇÃO DE SUPERFÍCIE COM MANTA ASFÁLTICA, DUAS CAMADAS, INCLUSIVE APLICAÇÃO DE PRIMER ASFÁLTICO, E=3MM E E=4MM. AF_09/2023 | m² | 257.81
60 | 5.4.3.4 | 98569 | SINAPI | PROTEÇÃO MECÂNICA DE SUPERFICIE HORIZONTAL COM ARGAMASSA DE CIMENTO E AREIA, TRAÇO 1:3, E=5CM. AF_09/2023 | m² | 52.16
60 | 5.4.3.5 | 98568 | SINAPI | PROTEÇÃO MECÂNICA DE SUPERFÍCIE VERTICAL COM ARGAMASSA DE CIMENTO E AREIA, TRAÇO 1:3, E=4CM. AF_09/2023 | m² | 205.65
60 | 5.4.3.6 | 98558 | SINAPI | TRATAMENTO DE RALO OU PONTO EMERGENTE COM ARGAMASSA POLIMÉRICA / MEMBRANA ACRÍLICA REFORÇADO COM TELA DE POLIÉSTER (MAV). AF_09/2023 | UN | 46
30 | 5.4.4 |  |  | RUFO
30 | 5.4.4.1 | 100815 | SBC | RUFO EM MANTA FLEX PP TIPO II PROTEGIDA COM ARGAMASSA | M | 66.65
30 | 5.4.4.2 | 160290 | SBC | MANTA ASFALTICA POLIMERICA PARA PROTECAO DE COBERTURAS | m² | 66.65
30 | 5.4.5 |  |  | COMPLEMENTO DE TELHADO
60 | 5.4.5.1 | 92580 | SINAPI | TRAMA DE AÇO COMPOSTA POR TERÇAS PARA TELHADOS DE ATÉ 2 ÁGUAS PARA TELHA ONDULADA DE FIBROCIMENTO, METÁLICA, PLÁSTICA OU TERMOACÚSTICA, INCLUSO TRANSPORTE VERTICAL. AF_07/2019 | m² | 52.94
60 | 5.4.5.2 | 94216 | SINAPI | TELHAMENTO COM TELHA METÁLICA TERMOACÚSTICA E = 30 MM, COM ATÉ 2 ÁGUAS, INCLUSO IÇAMENTO. AF_07/2019 | m² | 52.94
60 | 5.4.5.3 | 94228 | SINAPI | CALHA EM CHAPA DE AÇO GALVANIZADO NÚMERO 24, DESENVOLVIMENTO DE 50 CM, INCLUSO TRANSPORTE VERTICAL. AF_07/2019 | M | 52.94
30 | 5.4.6 |  |  | ÁGUA PLUVIAL
30 | 5.4.6.1 |  |  | PRUMADA
30 | 5.4.6.1.1 | 053527 | SBC | PORTA GRELHA + GRELHA 150mm | UN | 46
40 | 5.4.6.1.2 | 89578 | SINAPI | TUBO PVC, SÉRIE R, ÁGUA PLUVIAL, DN 100 MM, FORNECIDO E INSTALADO EM CONDUTORES VERTICAIS DE ÁGUAS PLUVIAIS. AF_06/2022 | M | 446.2
60 | 5.4.6.1.3 | 95695 | SINAPI | CURVA 90 GRAUS, PVC, SERIE R, ÁGUA PLUVIAL, DN 100 MM, JUNTA ELÁSTICA, FORNECIDO E INSTALADO EM CONDUTORES VERTICAIS DE ÁGUAS PLUVIAIS. AF_06/2022 | UN | 92
40 | 5.4.6.1.4 | 104166 | SINAPI | TUBO PVC, SÉRIE R, ÁGUA PLUVIAL, DN 150 MM, FORNECIDO E INSTALADO EM RAMAL DE ENCAMINHAMENTO. AF_06/2022 | M | 166.65
30 | 5.4.6.1.5 | 054075 | SBC | REDUCAO EXCENTRICA ESGOTO PVC 150x100mm | UN | 46
60 | 5.4.6.1.6 | 104167 | SINAPI | JOELHO 90 GRAUS, PVC, SERIE R, ÁGUA PLUVIAL, DN 150 MM, JUNTA ELÁSTICA, FORNECIDO E INSTALADO EM RAMAL DE ENCAMINHAMENTO. AF_06/2022 | UN | 46
30 | 5.4.6.2 |  |  | CAIXAS
60 | 5.4.6.2.1 | 99264 | SINAPI | CAIXA ENTERRADA HIDRÁULICA RETANGULAR, EM ALVENARIA COM BLOCOS DE CONCRETO, DIMENSÕES INTERNAS: 1X1X0,6 M PARA REDE DE DRENAGEM. AF_12/2020 | UN | 4
60 | 5.4.6.2.2 | 99262 | SINAPI | CAIXA ENTERRADA HIDRÁULICA RETANGULAR, EM ALVENARIA COM BLOCOS DE CONCRETO, DIMENSÕES INTERNAS: 0,8X0,8X0,6 M PARA REDE DE DRENAGEM. AF_12/2020 | UN | 4
60 | 5.4.6.2.3 | 99260 | SINAPI | CAIXA ENTERRADA HIDRÁULICA RETANGULAR, EM ALVENARIA COM BLOCOS DE CONCRETO, DIMENSÕES INTERNAS: 0,6X0,6X0,6 M PARA REDE DE DRENAGEM. AF_12/2020 | UN | 4
30 | 5.5 |  |  | ACABAMENTOS
30 | 5.5.1 |  |  | REVESTIMENTO CERÂMICO
30 | 5.5.1.1 | 170121 | SBC | PORCELANATO 61x61cm ESMALTADO ACETINADO BOLD COIMBRA PALHA | m² | 108.43
30 | 5.5.1.2 | 170104 | SBC | GRANITO PRETO SAO GABRIEL COLADO EM PISO | m² | 13.7
30 | 5.6 |  |  | SERRALHERIA
60 | 5.6.1 | 240618 | SEDOP | Escada de marinheiro c/ proteçao | m | 3
30 | 6 |  |  | ANDAIMES
30 | 6.1 | 010786 | SEDOP | Aluguel e montagem de andaime metálico | m2/mês | 200
30 | 7 |  |  | CLINICA ODONTOLOGICA E ANEXO
30 | 7.1 | SESC-000231 | Próprio | REVISAO DE TELHADOS COM RETELHAMENTO E SUBSTITUIÇÃO DE TELHAS E DE ESTRUTURA EM MADEIRA (15%)- TELHA PLAN | m² | 1149.42
30 | 7.2 | 94226 | SINAPI | SUBCOBERTURA COM MANTA PLÁSTICA REVESTIDA POR PELÍCULA DE ALUMÍNO, INCLUSO TRANSPORTE VERTICAL. AF_07/2019 | m² | 1149.42
30 | 7.3 | 160290 | SBC | MANTA ASFALTICA POLIMERICA PARA PROTECAO DE COBERTURAS | m² | 115
30 | 7.4 | 070241 | SEDOP | Encaliçamento de telha ceramica (beiral e cumieira) | m | 320
| 8 |  |  | ACADEMIA E CASARAO
| 8.1 | SESC-000231 | Próprio | REVISAO DE TELHADOS COM RETELHAMENTO E SUBSTITUIÇÃO DE TELHAS E DE ESTRUTURA EM MADEIRA (15%)- TELHA PLAN | m² | 1619.42
| 8.2 | 94226 | SINAPI | SUBCOBERTURA COM MANTA PLÁSTICA REVESTIDA POR PELÍCULA DE ALUMÍNO, INCLUSO TRANSPORTE VERTICAL. AF_07/2019 | m² | 1619.42
| 8.3 | 160290 | SBC | MANTA ASFALTICA POLIMERICA PARA PROTECAO DE COBERTURAS | m² | 162
| 8.4 | 022527 | SBC | DEMOLICAO MANUAL DE CALHA METALICA S/REAPROV. INCLUS.DESCIDA | M | 100
| 8.5 | 94229 | SINAPI | CALHA EM CHAPA DE AÇO GALVANIZADO NÚMERO 24, DESENVOLVIMENTO DE 100 CM, INCLUSO TRANSPORTE VERTICAL. AF_07/2019 | M | 50
| 8.6 | 89578 | SINAPI | TUBO PVC, SÉRIE R, ÁGUA PLUVIAL, DN 100 MM, FORNECIDO E INSTALADO EM CONDUTORES VERTICAIS DE ÁGUAS PLUVIAIS. AF_06/2022 | M | 20
| 8.7 | 89585 | SINAPI | JOELHO 45 GRAUS, PVC, SERIE R, ÁGUA PLUVIAL, DN 100 MM, JUNTA ELÁSTICA, FORNECIDO E INSTALADO EM CONDUTORES VERTICAIS DE ÁGUAS PLUVIAIS. AF_06/2022 | UN | 6
| 8.8 | 100616 | SBC | BOCAL PARA RUFO/CALHA-CHAPA GALVANIZADA 22 | UN | 6
| 8.9 | 053039 | SBC | RALO HEMISFERICO 100mm PVC (RALO ABACAXI) | UN | 6
| 8.10 | 00011033 | SINAPI | SUPORTE PARA CALHA DE 150 MM EM ACO GALVANIZADO | UN | 20
| 8.11 | 89669 | SINAPI | LUVA SIMPLES, PVC, SERIE R, ÁGUA PLUVIAL, DN 100 MM, JUNTA ELÁSTICA, FORNECIDO E INSTALADO EM CONDUTORES VERTICAIS DE ÁGUAS PLUVIAIS. AF_06/2022 | UN | 6
| 8.12 | 100722 | SINAPI | PINTURA COM TINTA ALQUÍDICA DE FUNDO (TIPO ZARCÃO) APLICADA A ROLO OU PINCEL SOBRE SUPERFÍCIES METÁLICAS (EXCETO PERFIL) EXECUTADO EM OBRA (POR DEMÃO). AF_01/2020 | m² | 40
| 8.13 | 150302 | SEDOP | Esmalte s/ ferro (superf. lisa) | m² | 40
| 8.14 | 070241 | SEDOP | Encaliçamento de telha ceramica (beiral e cumieira) | m | 400
| 9 |  |  | RESTAURANTE
| 9.1 | SESC-000231 | Próprio | REVISAO DE TELHADOS COM RETELHAMENTO E SUBSTITUIÇÃO DE TELHAS E DE ESTRUTURA EM MADEIRA (15%)- TELHA PLAN | m² | 821.64
| 9.2 | 94226 | SINAPI | SUBCOBERTURA COM MANTA PLÁSTICA REVESTIDA POR PELÍCULA DE ALUMÍNO, INCLUSO TRANSPORTE VERTICAL. AF_07/2019 | m² | 821.64
| 9.3 | 160290 | SBC | MANTA ASFALTICA POLIMERICA PARA PROTECAO DE COBERTURAS | m² | 82
| 9.4 | 070241 | SEDOP | Encaliçamento de telha ceramica (beiral e cumieira) | m | 120
| 10 |  |  | NUTRIÇÃO E VESTIARIO
| 10.1 | SESC-000231 | Próprio | REVISAO DE TELHADOS COM RETELHAMENTO E SUBSTITUIÇÃO DE TELHAS E DE ESTRUTURA EM MADEIRA (15%)- TELHA PLAN | m² | 250.34
| 10.2 | 94226 | SINAPI | SUBCOBERTURA COM MANTA PLÁSTICA REVESTIDA POR PELÍCULA DE ALUMÍNO, INCLUSO TRANSPORTE VERTICAL. AF_07/2019 | m² | 250.34
| 10.3 | 160290 | SBC | MANTA ASFALTICA POLIMERICA PARA PROTECAO DE COBERTURAS | m² | 25
| 10.4 | 070241 | SEDOP | Encaliçamento de telha ceramica (beiral e cumieira) | m | 240
| 11 |  |  | LANCHONETE
| 11.1 | 94229 | SINAPI | CALHA EM CHAPA DE AÇO GALVANIZADO NÚMERO 24, DESENVOLVIMENTO DE 100 CM, INCLUSO TRANSPORTE VERTICAL. AF_07/2019 | M | 110
| 11.2 | 89578 | SINAPI | TUBO PVC, SÉRIE R, ÁGUA PLUVIAL, DN 100 MM, FORNECIDO E INSTALADO EM CONDUTORES VERTICAIS DE ÁGUAS PLUVIAIS. AF_06/2022 | M | 45
| 11.3 | 89585 | SINAPI | JOELHO 45 GRAUS, PVC, SERIE R, ÁGUA PLUVIAL, DN 100 MM, JUNTA ELÁSTICA, FORNECIDO E INSTALADO EM CONDUTORES VERTICAIS DE ÁGUAS PLUVIAIS. AF_06/2022 | UN | 20
| 11.4 | 100616 | SBC | BOCAL PARA RUFO/CALHA-CHAPA GALVANIZADA 22 | UN | 10
| 11.5 | 053039 | SBC | RALO HEMISFERICO 100mm PVC (RALO ABACAXI) | UN | 10
| 11.6 | 00011033 | SINAPI | SUPORTE PARA CALHA DE 150 MM EM ACO GALVANIZADO | UN | 100
| 11.7 | 89669 | SINAPI | LUVA SIMPLES, PVC, SERIE R, ÁGUA PLUVIAL, DN 100 MM, JUNTA ELÁSTICA, FORNECIDO E INSTALADO EM CONDUTORES VERTICAIS DE ÁGUAS PLUVIAIS. AF_06/2022 | UN | 10
| 11.8 | 100722 | SINAPI | PINTURA COM TINTA ALQUÍDICA DE FUNDO (TIPO ZARCÃO) APLICADA A ROLO OU PINCEL SOBRE SUPERFÍCIES METÁLICAS (EXCETO PERFIL) EXECUTADO EM OBRA (POR DEMÃO). AF_01/2020 | m² | 80
| 11.9 | 150302 | SEDOP | Esmalte s/ ferro (superf. lisa) | m² | 80
| 11.10 | 94216 | SINAPI | TELHAMENTO COM TELHA METÁLICA TERMOACÚSTICA E = 30 MM, COM ATÉ 2 ÁGUAS, INCLUSO IÇAMENTO. AF_07/2019 | m² | 4
30 | 12 |  |  | SERVIÇOS FINAIS
30 | 12.1 | 270220 | SEDOP | Limpeza geral e entrega da obra | m² | 4000
30 | 12.2 | 020174 | SEDOP | Retirada de entulho - manualmente (incluindo caixa coletora) | m³ | 300
20 | [9 empty] | Totais -> |  |  |  | 0%
20
20 | [9 empty] | Total sem BDI
20 | [9 empty] | Total do BDI
20 | [9 empty] | Total Geral
20
60